## Stappen
Bepaling Milieuprestatie Gebouwen (in 4 stappen)
Stap 1: type en hoofdmaten van het gebouw
[57 empty] | Br/Ln | Rs/Vs | EL/k | WV/Bs
|  | Project hoofdkenmerken |  | hoeveelheden |  |  | Toelichtingen
|  | 2012-07-01 Voorbeeld 1 |  | project | referentie | [48 empty] | project | referentie |  | hoeveelheden referenties (niveau 2 - clusters) |  |  |  |  | materialisatie referenties (niveau 2 - clusters)
|  | Algemeen | [52 empty] | 2 |  | 1 | 2 | 3 | 4 | 5 | 1 | 2 | 3 | 4 | 5
|  | Type gebouw |  | (2) appartementen |  |  | Een cel waarin een keuze gemaakt kan worden uit een lijst: |  |  |  | keuze (1) |  | (1) eengezinswoning | (2) appartementen | (3) kantoor | (4) school | (5) bedrijfshal | [35 empty] | 2 | [8 empty] | n.v.t. |  |  |  |  | (1) eengezinswoning |  |  |  | (2) appartementen |  |  |  | (3) kantoor |  |  |  | (4) school |  |  |  | (5) bedrijfshal
|  | Projectnaam |  | 2012-07-01 Voorbeeld 1 |  |  | Een cel waarin een vrije invoer mogelijk is (doorgaans een getal): |  |  |  | 100.000 | [41 empty] | 3 |  | 0.11682
|  | Oppervlakten (NEN 2580) | [48 empty] | BVOproj/BVOref |  | 4
|  | BVO - Bruto vloeroppervlakte |  | 150 | 150 | m2 | BVO, BrutoVloerOppervlakte van het gebouw volgens NEN 2580 (dus buitenruimten niet meetellen). | [43 empty] | BVO |  | 5 | 150 | 150 |  | 926 | 1284 | 398 | 1141 | 926 | [6 empty] | 150 | 150 | m2 |  | 107 | 107 | m2 |  | 398 | 398 | m2 |  | 398 | 398 | m2 |  | 398 | 398 | m2
6
|  | Aantal bouwlagen |  | 3 | 3 | stuks | Het aantal bouwlagen (d.w.z. event. kelder + begane grond + verdiepingen + event. toegankelijke zolder). | [43 empty] | Aantal bouwlagen |  | 7 | 3 | 3 |  | 3 | 3 | 2 | 2 | 3 | [6 empty] | 0 | 0 | stuks |  | 0 | 0 | stuks |  | 0 | 0 | stuks |  | 0 | 0 | stuks
|  | Kaveloppervlakte |  | 220.0935 | 220.0935 | m2 | De Kaveloppervlakte (dus het totaal van de bebouwde en onbebouwde oppervlakte). | [43 empty] | Kaveloppervlakte |  | 8 | 220.0935 | 220.0935 |  | 1155 | 1884 | 700 | 4460 | 1155 | [6 empty] | 0 | 0 | m2 |  | 0 | 0 | m2 |  | 0 | 0 | m2 |  | 0 | 0 | m2 |  | Een bedrijfshal
|  | Bebouwde oppervlakte |  | 60.2804 | 60.2804 | m2 | De bebouwde oppervlakte volgens NEN 2580. | [43 empty] | Bebouwde oppervlakte |  | 9 | 60.2804 | 60.2804 |  | 308.6667 | 516 | 220 | 580 | 308.6667 | [6 empty] | 0 | 0 | m2 |  | 0 | 0 | m2 |  | 0 | 0 | m2 |  | 0 | 0 | m2 |  | wordt binnenkort
|  | Niet bebouwde oppervlakte |  | 159.8131 | 159.8131 | m2 | (Wordt berekend uit kaveloppervlakte minus bebouwde oppervlakte.) | [43 empty] | Niet bebouwde oppervlakte |  | 10 | 159.8131 | 159.8131 |  | 846.3333 | 1368 | 480 | 3880 | 846.3333 | [6 empty] | 0 | 0 | m2 |  | 0 | 0 | m2 |  | 0 | 0 | m2 |  | 0 | 0 | m2 |  | in het model opgenomen
|  | GO - Gebruiksoppervlakte |  | 114.9533 | 114.9533 | m2 | GO, GebruiksOppervlakte van het gebouw volgens NEN 2580 | [43 empty] | Gebruiksoppervlakte |  | 11 | 114.9533 | 114.9533 |  | 703 | 984 | 336 | 1024 | 703 | [6 empty] | 0 | 0 | m2 |  | 0 | 0 | m2 |  | 0 | 0 | m2 |  | 0 | 0 | m2
|  | NEN 2699 niveau 3 elementclusters |  | hoeveelheden |  |  | Bouwkosten | Ecokosten | CO2-footprint | CED | Recipe | Schaduwprijzen | [8 empty] | Bouwkosten |  |  |  |  | Ecokosten |  |  |  |  | CO2 footprint |  |  |  |  | CED |  |  |  |  | Recipe |  |  |  |  | Schaduwprijzen | [21 empty] | hoeveelheden |  |  |  | hoeveelheden |  |  |  | hoeveelheden |  |  |  | hoeveelheden
|  | 2012-07-01 Voorbeeld 1 |  | project | referentie |  | € per 1-1-2012 | € per 1-1-2012 | Kg eq. | MJ | Pts | € per 1-1-2012 | [8 empty] | bouwplaatskosten van referenties |  |  |  |  | bouwplaatskosten van referenties |  |  |  |  | bouwplaatskosten van referenties |  |  |  |  | bouwplaatskosten van referenties |  |  |  |  | bouwplaatskosten van referenties |  |  |  |  | bouwplaatskosten van referenties | [7 empty] | project | referentie |  | hoeveelheden referenties (niveau 3 - elementclusters) |  |  |  |  | materialisatie referenties (niveau 3 - elementclusters) | [5 empty] | project | referentie |  |  | project | referentie |  |  | project | referentie |  |  | project | referentie
B1 |  | Bouwkundig | [18 empty] | 0 | 1 | 0 | 0 | 0 | 0 | 1 | 0 | 0 | 0 | 0 | 1 | 0 | 0 | 0 | 0 | 1 | 0 | 0 | 0 | 0 | 1 | 0 | 0 | 0 | 0 | 1 | 0 | 0 | 0 |  |  | 1 |  | 2 |  | 1 | 2 | 3 | 4 | 5 | 1 | 2 | 3 | 4 | 5
B1A |  | Fundering |  | 60.2804 | 60.2804 | m2 | 4291.9471 | 1105.5695 | 4535.5779 | 33011.1924 | 980.8009 | 1146.9954 | [38 empty] | fundering | 9 | 2 | 60.2804 | 60.2804 | m2 | 308.6667 | 516 | 220 | 580 | 308.6667 | n.v.t. | [5 empty] | 0 | 0 | m2 |  | 0 | 0 | m2 |  | 0 | 0 | m2 |  | 0 | 0 | m2
B1B |  | Skelet |  | 150 | 150 | m2 | 3312.5331 | 791.3766 | 2170.2254 | 31238.7371 | 258.6294 | 204.7599 | [38 empty] | skelet | 5 | 3 | 150 | 150 | m2 | 926 | 1284 | 398 | 1141 | 926 | [6 empty] | 0 | 0 | m2 |  | 0 | 0 | m2 |  | 0 | 0 | m2 |  | 0 | 0 | m2
B1C |  | Daken (inclusief dakopeningen) |  | 60.2804 | 60.2804 | m2 | 0 | 0 | 0 | 0 | 0 | 0 | [38 empty] | daken | 9 | 4 | 60.2804 | 60.2804 | m2 | 435.5297 | 516 | 265 | 624 | 435.5297 | [6 empty] | 0 | 0 | m2 |  | 0 | 0 | m2 |  | 0 | 0 | m2 |  | 0 | 0 | m2
B1D |  | Gevels (inclusief gevelopeningen) |  | 130.3738 | 130.3738 | m2 | 29818.3086 | 8102.9728 | 17939.2022 | 207431.1016 | 6761.9614 | 2376.9213 | [38 empty] | gevels | 5 | 5 | 130.3738 | 130.3738 | m2 | 507 | 1116 | 494 | 1390 | 507 | [6 empty] | 0 | 0 | m2 |  | 0 | 0 | m2 |  | 0 | 0 | m2 |  | 0 | 0 | m2
B1E |  | Binnenwanden (inclusief openingen) |  | 150 | 150 | m2 | 8813.4262 | 1508.7543 | 6832.2225 | 73732.598 | 3255.6092 | 379.2034 | [38 empty] | binnenwanden | 5 | 6 | 150 | 150 | m2 | 926 | 1284 | 398 | 1141 | 926 | [6 empty] | 0 | 0 | m2 |  | 0 | 0 | m2 |  | 0 | 0 | m2 |  | 0 | 0 | m2
B1F |  | Vloeren |  | 150 | 150 | m2 | 2954.6018 | 429.366 | 1628.209 | 18880.0224 | 549.7954 | 136.0862 | [38 empty] | vloeren | 5 | 7 | 150 | 150 | m2 | 926 | 1284 | 398 | 1141 | 926 | [6 empty] | 0 | 0 | m2 |  | 0 | 0 | m2 |  | 0 | 0 | m2 |  | 0 | 0 | m2
B1G |  | Trappen, hellingen, leuningen |  | 150 | 150 | m2 | 0 | 0 | 0 | 0 | 0 | 0 | [38 empty] | trappen etc. | 5 | 8 | 150 | 150 | m2 | 926 | 1284 | 398 | 1141 | 926 | [6 empty] | 0 | 0 | m2 |  | 0 | 0 | m2 |  | 0 | 0 | m2 |  | 0 | 0 | m2
B1H |  | Plafonds |  | 150 | 150 | m2 | 638.4112 | 210.9533 | 605.6579 | 12072.6336 | 64.9514 | 54.4037 | [38 empty] | plafonds | 5 | 9 | 150 | 150 | m2 | 926 | 1284 | 398 | 1141 | 926 | [6 empty] | 0 | 0 | m2 |  | 0 | 0 | m2 |  | 0 | 0 | m2 |  | 0 | 0 | m2
B2 |  | Installaties | [50 empty] | 10
B2A |  | W vloeistof/gas |  | 150 | 150 | m2 | 4144.5983 | 426.396 | 655.3725 | 12982.4355 | 106.8454 | 769.719 | [38 empty] | W vloeistof/gas | 5 | 11 | 150 | 150 | m2 | 926 | 1284 | 398 | 1141 | 926 | [6 empty] | 0 | 0 | m2 |  | 0 | 0 | m2 |  | 0 | 0 | m2 |  | 0 | 0 | m2
B2B |  | W klimaat |  | 150 | 150 | m2 | 8982 | 1322.3589 | 3474.3268 | 53051.3847 | 353.6594 | 1406.0524 | [38 empty] | W klimaat | 5 | 12 | 150 | 150 | m2 | 926 | 1284 | 398 | 1141 | 926 | [6 empty] | 0 | 0 | m2 |  | 0 | 0 | m2 |  | 0 | 0 | m2 |  | 0 | 0 | m2
B2C |  | E elektra |  | 150 | 150 | m2 | 5823.5028 | 842.1268 | 2004.9965 | 32878.1442 | 257.6585 | 1418.8185 | [38 empty] | E elektra | 5 | 13 | 150 | 150 | m2 | 926 | 1284 | 398 | 1141 | 926 | [6 empty] | 0 | 0 | m2 |  | 0 | 0 | m2 |  | 0 | 0 | m2 |  | 0 | 0 | m2
B2D |  | T transport |  | 150 | 150 | m2 | 0 | 0 | 0 | 0 | 0 | 0 | [38 empty] | T transport | 5 | 14 | 150 | 150 | m2 | 926 | 1284 | 398 | 1141 | 926 | [6 empty] | 0 | 0 | m2 |  | 0 | 0 | m2 |  | 0 | 0 | m2 |  | 0 | 0 | m2
B3 |  | Inrichting | [50 empty] | 15
B3A |  | Vaste inrichting (inclusief sanitair) |  | 150 | 150 | m2 | 4917.4992 | 685.7467 | 2317.0767 | 37117.4363 | 497.0142 | 475.6234 | [38 empty] | vaste inrichting | 5 | 16 | 150 | 150 | m2 | 926 | 1284 | 398 | 1141 | 926 | [6 empty] | 0 | 0 | m2 |  | 0 | 0 | m2 |  | 0 | 0 | m2 |  | 0 | 0 | m2
B4 |  | Terrein | [50 empty] | 17
B4A |  | Terrein |  | 159.8131 | 159.8131 | m2 | 0 | 0 | 0 | 0 | 0 | 0 | [38 empty] | terrein | 10 | 18 | 159.8131 | 159.8131 | m2 | 846.3333 | 1368 | 480 | 3880 | 846.3333 | [6 empty] | 0 | 0 | m2 |  | 0 | 0 | m2 |  | 0 | 0 | m2 |  | 0 | 0 | m2
B5 |  | Diversen | [50 empty] | 19
B5A |  | Diversen |  | 150 | 150 | m2 | 0 | 0 | 0 | 0 | 0 | 0 | [8 empty] | (1) eengezinswoning | (2) appartementen | (3) kantoor | (4) school | (5) bedrijfshal | [25 empty] | diversen | 5 | 20 | 150 | 150 | m2 | 926 | 1284 | 398 | 1141 | 926 | [6 empty] | 0 | 0 | m2 |  | 0 | 0 | m2 |  | 0 | 0 | m2 |  | 0 | 0 | m2
21
|  | Subtotaal directe bouwkosten |  | 150 | 150 | m2 | 73696.8282 | 15425.621 | 42162.8674 | 512395.6858 | 13086.9251 | 8368.5832 | [40 empty] | 22 | 150 | 150 | m2 | 926 | 1284 | 398 | 1141 | 926 | [6 empty] | 0 | 0 | m2 |  | 0 | 0 | m2 |  | 0 | 0 | m2 |  | 0 | 0 | m2
B5B |  | Algemene bouwplaatskosten |  | 150 | 150 | m2 | 11250 | 1800 | 4769.2004 | 68834.5093 | 450.1981 | 492.3989 | [8 empty] | 0 | 75 | 0 | 0 | 0 | 0 | 12 | 0 | 0 | 0 | 0 | 31.7947 | 0 | 0 | 0 | 0 | 458.8967 | 0 | 0 | 0 | 0 | 3.0013 | 0 | 0 | 0 | 0 | 3.2827 | 0 | 0 | 0 | alg.bouwplaatskst. | 5 | 23 | 150 | 150 | m2 | 926 | 1284 | 398 | 1141 | 926 | [6 empty] | 0 | 0 | m2 |  | 0 | 0 | m2 |  | 0 | 0 | m2 |  | 0 | 0 | m2
B5D |  | Opslagen: alg.bedrijfskosten + winst |  | 11.28 | 11.28 | % | 9582.0022 | 1260 | 3338.4403 | 48184.1565 | 315.1387 | 344.6792 | [8 empty] | 0 | 52.5 | 0 | 0 | 0 | 0 | 8.4 | 0 | 0 | 0 | 0 | 22.2563 | 0 | 0 | 0 | 0 | 321.2277 | 0 | 0 | 0 | 0 | 2.1009 | 0 | 0 | 0 | 0 | 2.2979 | 0 | 0 | 0 | opslagen winst |  | 24 |  | 11.28 | % | 11.28 | 11.28 | 11.28 | 11.28 | 11.28 | [6 empty] | 11.28 | 11.28 | % |  | 11.28 | 11.28 | % |  | 11.28 | 11.28 | % |  | 11.28 | 11.28 | %
B |  | Totaal bouwkosten exclusief BTW |  | 150 |  | m2 | 94528.8304 | 18485.621 | 50270.5081 | 629414.3516 | 13852.2619 | 9205.6614 | [55 empty] | 0 |  | m2 |  | 0 |  | m2 |  | 0 |  | m2 |  | 0 |  | m2
|  | Idem referentie (2) appartementen |  |  | 150 | m2 | 155392.4245 | 31764.2664 | 98814.5217 | 1096708.6614 | 28177.7226 | 18232.5649 | [8 empty] | 750 | 900 | 1300 | 1000 | 700 | 16% | 16% | 16% | 16% | 16% | 42.39% | 42.39% | 42.39% | 42.39% | 42.39% | 611.9% | 611.9% | 611.9% | 611.9% | 611.9% | 4.002% | 4.002% | 4.002% | 4.002% | 4.002% | 4.377% | 4.377% | 4.377% | 4.377% | 4.377% | [18 empty] | 0 | m2 |  |  | 0 | m2 |  |  | 0 | m2 |  |  | 0 | m2
Alle kostengegevens en indicaties van milieulasten zijn gebaseerd op het gebruik van materialen en constructies in referentieprojecten. Door de specifieke keuzes in een project kunnen
uiteraard afwijkingen optreden ten opzichte van deze referenties. De hier gepresenteerde uitkomsten zijn mede bepaald op basis van de bouwfysische kenmerken, de hoeveelheden en de
materialisaties, die zijn aangegeven in de stappen 2, 3 en 4 van het model. Voorzover de gebruiker daar (nog) geen keuzes in gemaakt heeft, hebben de aangegeven waarden in de stappen
2, 3 en 4 betrekking op het referentieproject. De gebruiker is zelf verantwoordelijk voor een oordeelkundige selectie van referentieproject, bouwfysische kenmerken, hoeveelheden en materia-
lisaties. De makers en aanbieders van het model aanvaarden geen enkele aansprakelijkheid voor de gevolgen van toepassing van het model in projecten.
Stap 2: thermische schil en installaties van het gebouw
|  | PAS OP! NIET MOGELIJK | [18 empty] | Bouwkosten |  |  |  |  | Ecokosten |  |  |  |  | CO2 footprint |  |  |  |  | CED |  |  |  |  | Recipe |  |  |  |  | Schaduwprijzen
|  | Thermische schil + installaties |  | kenmerken |  |  | Toelichtingen | [5 empty] | referentie Rc-waarden etc. / install. | keuzes RC-waarden etc. / installatietypen | [6 empty] | meerkosten isolatie |  |  |  |  | ecokosten / meerkosten |  |  |  |  | ecokosten / meerkosten |  |  |  |  | ecokosten / meerkosten |  |  |  |  | ecokosten / meerkosten |  |  |  |  | ecokosten / meerkosten | [7 empty] | project | referentie |  | hoeveelheden referenties (niveau 3 - elementclusters) | [10 empty] | kenmerken |  |  |  | kenmerken |  |  |  | kenmerken |  |  |  | kenmerken
|  | 2012-07-01 Voorbeeld 1 |  | project | referentie | [7 empty] | 0. | 1. | 2. | 3. | 4. | 5. |  |  | per eenheid element bij gekozen isolatie |  |  |  |  | per eenheid element bij gekozen isolatie |  |  |  |  | per eenheid element bij gekozen isolatie |  |  |  |  | per eenheid element bij gekozen isolatie |  |  |  |  | per eenheid element bij gekozen isolatie |  |  |  |  | per eenheid element bij gekozen isolatie | [21 empty] | project | referentie |  |  | project | referentie |  |  | project | referentie |  |  | project | referentie
|  | Oriëntatie - gevels | [50 empty] | 1 |  | 2 |  | 1 | 2 | 3 | 4 | 5 | bar: referentie Rc-waarden etc. / install. 0.
|  | Noord |  | 20 | 20 | % | Oppervlakte in procenten van de totale (bruto) geveloppervlakte | [13 empty] | 3.5 | 4 | 5 | 8 |  | 3.5 | 4 | 5 | 8 |  | 3.5 | 4 | 5 | 8 |  | 3.5 | 4 | 5 | 8 |  | 3.5 | 4 | 5 | 8 |  | 3.5 | 4 | 5 | 8 |  |  |  | 2 | [14 empty] | 20 | 20 | % |  | 20 | 20 | % |  | 20 | 20 | % |  | 20 | 20 | % | bar: referentie Rc-waarden etc. / install. 0.
|  | Oost |  | 30 | 30 | % | Deze gegevens worden gebruikt voor de berekening van de energievraag. | [12 empty] | vloer op grondslag |  | 0 | 0 |  |  |  | 0 | 0 |  |  |  | 0 | 0 |  |  |  | 0 | 0 |  |  |  | 0 | 0 |  |  |  | 0 | 0 |  |  |  |  | 3 | [14 empty] | 30 | 30 | % |  | 30 | 30 | % |  | 30 | 30 | % |  | 30 | 30 | % | bar: referentie Rc-waarden etc. / install. 0.
|  | Zuid |  | 20 | 20 | % | Zorg ervoor dat het totaal van de gevels 100% is. | [12 empty] | bi-blad |  |  |  | 0 |  |  |  |  | 0 |  |  |  |  | 0 |  |  |  |  | 0 |  |  |  |  | 0 |  |  |  |  | 0 |  |  |  | 4 | [14 empty] | 20 | 20 | % |  | 20 | 20 | % |  | 20 | 20 | % |  | 20 | 20 | % | bar: referentie Rc-waarden etc. / install. 0.
|  | West |  | 30 | 30 | % | [13 empty] | vrijdr.vloer | 0 | 0 | 0 | 0 |  | 0 | 0 | 0 | 0 |  | 0 | 0 | 0 | 0 |  | 0 | 0 | 0 | 0 |  | 0 | 0 | 0 | 0 |  | 0 | 0 | 0 | 0 |  |  |  | 5 | [14 empty] | 30 | 30 | % |  | 30 | 30 | % |  | 30 | 30 | % |  | 30 | 30 | % | bar: referentie Rc-waarden etc. / install. 0.
|  | Oriëntatie - gevelopeningen | [17 empty] | hell.dak |  |  | 0 | 0 |  |  |  | 0 | 0 |  |  |  | 0 | 0 |  |  |  | 0 | 0 |  |  |  | 0 | 0 |  |  |  | 0 | 0 |  |  |  | 6 | bar: referentie Rc-waarden etc. / install. 0.
|  | Noord |  | 20 | 20 | % | Oppervlakte in procenten van de totale oppervlakte van de gevelopeningen | [12 empty] | dakramen | 0 | 0 |  |  |  | 0 | 0 |  |  |  | 0 | 0 |  |  |  | 0 | 0 |  |  |  | 0 | 0 |  |  |  | 0 | 0 | [5 empty] | 7 | [14 empty] | 20 | 20 | % |  | 20 | 20 | % |  | 20 | 20 | % |  | 20 | 20 | % | bar: referentie Rc-waarden etc. / install. 0.
|  | Oost |  | 30 | 30 | % | Deze gegevens worden gebruikt voor de berekening van de energievraag. | [12 empty] | platdak | 0 | 0 |  | 0 |  | 0 | 0 |  | 0 |  | 0 | 0 |  | 0 |  | 0 | 0 |  | 0 |  | 0 | 0 |  | 0 |  | 0 | 0 |  | 0 |  |  |  | 8 | [14 empty] | 30 | 30 | % |  | 30 | 30 | % |  | 30 | 30 | % |  | 30 | 30 | % | bar: referentie Rc-waarden etc. / install. 0.
|  | Zuid |  | 20 | 20 | % | Zorg ervoor dat het totaal van de gevelopeningen 100% is. | [12 empty] | geveliso. | 0 | 0 | 0 | 0 |  | 0 | 0 | 0 | 0 |  | 0 | 0 | 0 | 0 |  | 0 | 0 | 0 | 0 |  | 0 | 0 | 0 | 0 |  | 0 | 0 | 0 | 0 |  |  |  | 9 | [14 empty] | 20 | 20 | % |  | 20 | 20 | % |  | 20 | 20 | % |  | 20 | 20 | % | bar: referentie Rc-waarden etc. / install. 0.
|  | West |  | 30 | 30 | % | [13 empty] | zonwering | 0 | 0 | 0 | 0 |  | 0 | 0 | 0 | 0 |  | 0 | 0 | 0 | 0 |  | 0 | 0 | 0 | 0 |  | 0 | 0 | 0 | 0 |  | 0 | 0 | 0 | 0 |  |  |  | 10 | [14 empty] | 30 | 30 | % |  | 30 | 30 | % |  | 30 | 30 | % |  | 30 | 30 | % | bar: referentie Rc-waarden etc. / install. 0.
|  | Rc-waarden | [50 empty] | 11 | bar: referentie Rc-waarden etc. / install. 0.
|  | Dak |  | Rc=3,5 | Rc=3,5 | m2K/W | Betreft de gesloten delen van het dak, dat deel uitmaakt van de thermische schil | [5 empty] | Rc=3,5 | Rc=3,5 | Rc=4,0 | Rc=5,0 | Rc=8,0 |  |  | Dak | 3.5 | [29 empty] | dak |  | 12 |  | Rc=3,5 |  | Rc=3,5 | Rc=3,5 | Rc=3,5 | Rc=3,5 | Rc=3,5 | [6 empty] | Rc=3,5 | 0 | m2K/W |  | Rc=3,5 | 0 | m2K/W |  | Rc=3,5 | 0 | m2K/W |  | Rc=3,5 | 0 | m2K/W
|  | Gevel |  | Rc=3,5 | Rc=3,5 | m2K/W | Betreft de gesloten delen van de gevel, die deel uitmaakt van de thermische schil | [5 empty] | Rc=3,5 | Rc=3,5 | Rc=4,0 | Rc=5,0 | Rc=8,0 |  |  | Gevel | 3.5 | [29 empty] | gevel |  | 13 |  | Rc=3,5 |  | Rc=3,5 | Rc=3,5 | Rc=3,5 | Rc=3,5 | Rc=3,5 | [6 empty] | Rc=3,5 | 0 | m2K/W |  | Rc=3,5 | 0 | m2K/W |  | Rc=3,5 | 0 | m2K/W |  | Rc=3,5 | 0 | m2K/W
|  | Vloer |  | Rc=3,5 | Rc=3,5 | m2K/W | Betreft de vloer, die deel uitmaakt van de thermische schil | [5 empty] | Rc=3,5 | Rc=3,5 | Rc=4,0 | Rc=5,0 | Rc=8,0 |  |  | Vloer | 3.5 | [29 empty] | vloer |  | 14 |  | Rc=3,5 |  | Rc=3,5 | Rc=3,5 | Rc=3,5 | Rc=3,5 | Rc=3,5 | [6 empty] | Rc=3,5 | 0 | m2K/W |  | Rc=3,5 | 0 | m2K/W |  | Rc=3,5 | 0 | m2K/W |  | Rc=3,5 | 0 | m2K/W
|  | Beglazing / U-waarde van ramen | [50 empty] | 15 | bar: referentie Rc-waarden etc. / install. 0.
|  | Dakopeningen |  | U=1,65 | U=1,65 | W/m2K | U-raam=1,65 W/m2K staat voor: houten, kunststof of geïsoleerd aluminium kozijn met dubbelglas HR++ | [5 empty] | referentie Rc-waarden etc. / install. 0.: U=1,65; keuzes RC-waarden etc. / installatietypen 1.: U=1,65; keuzes RC-waarden etc. / installatietypen 2.: U=0,95 |  | dakramen | 1.65 | [29 empty] | dakopeningen |  | 16 |  | U=1,65 |  | U=1,65 | U=1,65 | U=1,65 | U=1,65 | U=1,65 | [6 empty] | U=1,65 | 0 | W/m2K |  | U=1,65 | 0 | W/m2K |  | U=1,65 | 0 | W/m2K |  | U=1,65 | 0 | W/m2K
|  | Gevelopeningen |  | U=1,65 | U=1,65 | W/m2K | U-raam=0,95 W/m2K staat voor: passiefhuiskozijn met drielaagsglas HR+++ | [5 empty] | referentie Rc-waarden etc. / install. 0.: U=1,65; keuzes RC-waarden etc. / installatietypen 1.: U=1,65; keuzes RC-waarden etc. / installatietypen 2.: U=0,95 |  | gevelramen | 1.65 | [29 empty] | gevelopeningen |  | 17 |  | U=1,65 |  | U=1,65 | U=1,65 | U=1,65 | U=1,65 | U=1,65 | [6 empty] | U=1,65 | 0 | W/m2K |  | U=1,65 | 0 | W/m2K |  | U=1,65 | 0 | W/m2K |  | U=1,65 | 0 | W/m2K
|  | Zonwering | [50 empty] | 18 | bar: referentie Rc-waarden etc. / install. 0.
|  | Buitenzonwering: vaste luifels |  | 0 | 0 | % | Ramen/puien, voorzien van luifels, uitgedrukt in procenten van de totale oppervlakte van de gevelopeningen | [5 empty] | 0 | 0 | 20 | 40 | 60 | 80 |  | luifels | 0% | [29 empty] | buitenzonwering: vaste luifels |  | 19 |  | 0 |  | 0 | 0 | 20 | 30 | 0 | [6 empty] | 0 | 0 | % |  | 0 | 0 | % |  | 20 | 0 | % |  | 20 | 0 | %
|  | Buitenzonwering: screens |  | 0 | 0 | % | Ramen/puien, voorzien van zonwering, uitgedrukt in procenten van de totale oppervlakte van de gevelopeningen | [5 empty] | 0 | 0 | 20 | 40 | 60 | 80 |  | zonwering | 0% | [29 empty] | buitenzonwering: screens |  | 20 |  | 0 |  | 0 | 0 | 40 | 30 | 0 | [6 empty] | 0 | 0 | % |  | 0 | 0 | % |  | 40 | 0 | % |  | 40 | 0 | %
|  | Installaties | [18 empty] | 1 | 2 | 3 | 4 | 5 | 1 | 2 | 3 | 4 | 5 | 1 | 2 | 3 | 4 | 5 | 1 | 2 | 3 | 4 | 5 | 1 | 2 | 3 | 4 | 5 | 1 | 2 | 3 | 4 | 5 |  |  | 21
|  | Ruimteverwarming - opwekking |  | 1.HRk | 1.HRk | syst. | 1.HRk = HR107-ketel (woningbouw individueel) |  |  | 1.HRk = HR107-ketel (woningbouw individueel) |  |  | 1.HRk | 1.HRk | 2.HRg | 3.WPbg | 4.WPbe | 5.WPre |  | Ruimteverwarming - opwekking | 0% 1: 1; 0% 2: 25.78; 0% 2: 3.3351; 0% 2: 8.7105; 0% 2: 132.4035; 0% 2: 0.90923; 0% 2: 3.1031 | ruimteverwarming - opwekking |  | 22 |  | 1.HRk |  | 1.HRk | 1.HRk | 2.HRg | 2.HRg | 2.HRg | [6 empty] | 1.HRk | 0 | syst. |  | 1.HRk | 0 | syst. |  | 2.HRg | 0 | syst. |  | 2.HRg | 0 | syst.
|  | Ruimteverwarming - distributie |  | 1.HTr | 1.HTr | syst. | 1.HTr = hoge temperatuur-verwarming (radiatoren) |  |  | 1.HTr = hoge temperatuur-verwarming (radiatoren) |  |  | 1.HTr | 1.HTr | 2.LTv | 3.LV |  |  |  | Ruimteverwarming - distributie | 0% 1: 1; 0% 2: 24.5; 0% 2: 3.1695; 0% 2: 8.278; 0% 2: 125.8296; 0% 2: 0.86408; 0% 2: 2.949 | ruimteverwarming - distributie |  | 23 |  | 1.HTr |  | 1.HTr | 1.HTr | 1.HTr | 1.HTr | 1.HTr | [6 empty] | 1.HTr | 0 | syst. |  | 1.HTr | 0 | syst. |  | 1.HTr | 0 | syst. |  | 1.HTr | 0 | syst.
|  | Ruimtekoeling |  | n.v.t. | n.v.t. | syst. | n.v.t. |  |  | n.v.t. |  |  | n.v.t. | 1.CKb | 2. | 3.CKbw | 4. | n.v.t. |  | Ruimtekoeling | 0% 1: 5; 0% 2: 0; 0% 2: 0; 0% 2: 0; 0% 2: 0; 0% 2: 0; 0% 2: 0 | ruimtekoeling |  | 24 |  | n.v.t. |  | n.v.t. | n.v.t. | n.v.t. | n.v.t. | n.v.t. | [6 empty] | n.v.t. | 0 | syst. |  | n.v.t. | 0 | syst. |  | n.v.t. | 0 | syst. |  | n.v.t. | 0 | syst.
|  | Ventilatie |  | 1.Nve | 1.Nve | syst. | 1.NVe = natuurlijke ventilatie (elektr.gestuurd) |  |  | 1.NVe = natuurlijke ventilatie (elektr.gestuurd) |  |  | 1.Nve | 1.Nve | 2.MAs | 3.MVw | 4.LBg | 5.LBw |  | Ventilatie | 0% 1: 1; 0% 2: 9.6; 0% 2: 2.3111; 0% 2: 6.1736; 0% 2: 95.4428; 0% 2: 0.58442; 0% 2: 3.3215 | ventilatie |  | 25 |  | 1.Nve |  | 1.Nve | 1.Nve | 4.LBg | 4.LBg | 1.Nve | [6 empty] | 1.Nve | 0 | syst. |  | 1.Nve | 0 | syst. |  | 4.LBg | 0 | syst. |  | 4.LBg | 0 | syst.
|  | Warmtapwater |  | 1.Ck | 1.Ck | syst. | 1.Ck = combi met HR-ketel (1.HRk) |  |  | 1.Ck = combi met HR-ketel (1.HRk) |  |  | 1.Ck | 1.Ck | 2.Cg | 3.Z1 | 4.Z2 | 5.Le |  | Warmtapwater | 0% 1: 1; 0% 2: 0; 0% 2: 0; 0% 2: 0; 0% 2: 0; 0% 2: 0; 0% 2: 0 | warmtapwater |  | 26 |  | 1.Ck |  | 1.Ck | 1.Ck | 5.Le | 2.Cg | 2.Cg | [6 empty] | 1.Ck | 0 | syst. |  | 1.Ck | 0 | syst. |  | 5.Le | 0 | syst. |  | 2.Cg | 0 | syst.
|  | Overig (energiebesparing installaties) |  | n.v.t. | n.v.t. | syst. | n.v.t. |  |  | n.v.t. |  |  | n.v.t. | 1.Dw | n.v.t. | n.v.t. |  |  |  | Overig (energiebesparing installaties) | 0% 1: 2; 0% 2: 0; 0% 2: 0; 0% 2: 0; 0% 2: 0; 0% 2: 0; 0% 2: 0 | overig |  | 27 |  | n.v.t. |  | n.v.t. | n.v.t. | n.v.t. | n.v.t. | n.v.t. | [6 empty] | n.v.t. | 0 | syst. |  | n.v.t. | 0 | syst. |  | n.v.t. | 0 | syst. |  | n.v.t. | 0 | syst.
|  | Energieverbruik gas en elektriciteit |  | hoeveelheden |  |  | Kosten ex.BTW | Ecokosten | CO2-footprint | CED | Recipe | Schaduwprijzen | [55 empty] | hoeveelheden |  |  |  | hoeveelheden |  |  |  | hoeveelheden
|  | bij benadering volgens EPA *) |  | project | referentie |  | € per 1-1-2012 | € per 1-1-2012 | Kg eq. | MJ | Pts | € per 1-1-2012 | [55 empty] | project | referentie |  |  | project | referentie |  |  | project | referentie
|  | Theoretisch gasverbruik per jaar |  | 0 | 0 | m3 | 0 | 0 | 0 | 0 | 0 | 0 | [55 empty] | 0 | 0 | m3 |  | 0 | 0 | m3 |  | 0 | 0 | m3
|  | Theoretisch elektriciteitsverbruik per jaar |  | 0 | 0 | kWh | 0 | 0 | 0 | 0 | 0 | 0 | [55 empty] | 0 | 0 | kWh |  | 0 | 0 | kWh |  | 0 | 0 | kWh
|  | Totaal energiekosten per jaar ex.BTW |  |  |  |  | 0 | 0 | 0 | 0 | 0 | 0
|  | Idem referentie (2) appartementen |  |  |  |  | 0 | 0 | 0 | 0 | 0 | 0
Het berekende energieverbruik in dit model is een schatting op basis van de uitgangspunten in de EPA methodiek, waarbij voor verschillende variabelen gemiddelde praktijkwaarden zijn aan-
genomen. De uitkomsten geven inzicht in de effecten van verschillende keuzes op het energieverbruik. Het blijven globale ramingen zonder de status van een "officiële" EPA berekening.
Het berekende energieverbruik en alle kostengegevens en indicaties van milieulasten zijn gebaseerd op het gebruik van materialen en constructies in referentieprojecten. Door de specifieke
keuzes in een project kunnen uiteraard afwijkingen optreden ten opzichte van deze referenties. De hier gepresenteerde uitkomsten zijn mede bepaald op basis van de hoeveelheden en de
materialisaties, die zijn aangegeven in de stappen 3 en 4 van het model. Voorzover de gebruiker daar (nog) geen keuzes in gemaakt heeft, hebben de aangegeven waarden in de stappen
2, 3 en 4 betrekking op het referentieproject. De gebruiker is zelf verantwoordelijk voor een oordeelkundige selectie van referentieproject, bouwfysische kenmerken, hoeveelheden en materia-
lisaties. De makers en aanbieders van het model aanvaarden geen enkele aansprakelijkheid voor de gevolgen van toepassing van het model in projecten.
Stap 3: afmetingen van het gebouw (volgens NEN 2699 - niveau 4 elementen)
|  | Alle kostengegevens en indicaties van milieulasten zijn gebaseerd op het gebruik van materialen en constructies in referentieprojecten. Door de specifieke keuzes in een project kunnen | [18 empty] | 0% 1: HORIZ.ZOEKEN(AB$116;; 0% 1: HORIZ.ZOEKEN(AB$116+10;; 0% 1: HORIZ.ZOEKEN(AB$116+20;; 0% 1: HORIZ.ZOEKEN(AB$116+30;; 0% 1: HORIZ.ZOEKEN(AB$116+40;; 0% 1: HORIZ.ZOEKEN(AB$116+40;
|  | uiteraard afwijkingen optreden ten opzichte van deze referenties. Niet alle combinaties zijn constructief, bouwfysisch of functioneel verantwoord. Gebruiker is zelf verantwoordelijk voor de | [18 empty] | 0% 1: Kostengegevens!$AJ$74:$BM$135; 0% 1: Kostengegevens!$AJ$74:$BM$135; 0% 1: Kostengegevens!$AJ$74:$BM$135; 0% 1: Kostengegevens!$AJ$74:$BM$135; 0% 1: Kostengegevens!$AJ$74:$BM$135; 0% 1: Kostengegevens!$AJ$74:$BM$135
|  | oordeelkundige selectie van hoeveelheden, constructies en materialen. | [18 empty] | 0% 1: ;$AA112;ONWAAR); 0% 1: ;$AA112;ONWAAR); 0% 1: ;$AA112;ONWAAR); 0% 1: ;$AA112;ONWAAR); 0% 1: ;$AA112;ONWAAR); 0% 1: ;$AA112;ONWAAR)
PAS OP! NIET MOGELIJK
|  | NEN 2699 niveau 4 elementen |  | hoeveelheden |  |  | Bouwkosten | Ecokosten | CO2-footprint | CED | Recipe | Schaduwprijzen | referentie materialisatie | keuzes materialisatie |  |  |  |  | geslecteerd | regelnr. | 0% 1: bouwkosten; 0% 1: ecokosten; 0% 1: carbon footprint; 0% 1: CED; 0% 1: recipe; 0% 1: schaduwprijzen |  |  |  | project | referentie |  | hoeveelheden referenties (niveau 4 - elementen) |  |  |  |  | materialisatie referenties (niveau 4 - elementen) | [5 empty] | hoeveelheden |  |  |  | hoeveelheden |  |  |  | hoeveelheden |  |  |  | hoeveelheden
|  | 2012-07-01 Voorbeeld 1 |  | project | referentie |  | € per 1-1-2012 | € per 1-1-2012 | Kg eq. | MJ | Pts | € per 1-1-2012 | 0. | 1. | 2. | 3. | 4. | 5. | materiaal |  | per eenheid element bij gekozen materialisatie |  |  |  |  | per eenheid element bij gekozen materialisatie |  |  |  |  | per eenheid element bij gekozen materialisatie |  |  |  |  | per eenheid element bij gekozen materialisatie |  |  |  |  | per eenheid element bij gekozen materialisatie |  |  |  |  | per eenheid element bij gekozen materialisatie | [10 empty] | hoeveelheid element per eenheid elementcluster |  |  |  |  | keuze 1 t.e.m. 5 | [5 empty] | project | referentie |  |  | project | referentie |  |  | project | referentie |  |  | project | referentie
Bouwkundig
B1A |  | Fundering | [11 empty] | Waar zit de isolatie? | [5 empty] | 1 | 1 | 2 | 3 | 4 | 5 | 1 | 2 | 3 | 4 | 5 | 1 | 2 | 3 | 4 | 5 | 1 | 2 | 3 | 4 | 5 | 1 | 2 | 3 | 4 | 5 | 1 | 2 | 3 | 4 | 5 |  |  | 1 |  | 2 |  | 1 | 2 | 3 | 4 | 5 | 1 | 2 | 3 | 4 | 5
| 11 | Bodemvoorzieningen |  | 60.2804 | 60.2804 | m2 | 1067.5288 | 219.8003 | 829.5125 | 5695.5263 | 479.9813 | 65.6227 | ref: 1 gesloten grondbalans (+17%nw.zand) | 1 gesloten grondbalans (+17%nw.zand) | 2 afvoer vervuilde grond, aanvul nw.zand | 3 (parkeer)kelder: damwand, schone gr. | 4 (parkeer)kelder: damwand, vervuilde gr. | 5 n.v.t. | 1 | 2 | 17.7094 | 56.0047 | 126.4987 | 184.2967 |  | 3.6463 | 11.9572 | 27.4923 | 27.4923 |  | 13.7609 | 36.0671 | 79.9032 | 79.9032 |  | 94.4839 | 338.0053 | 916.3139 | 916.3139 |  | 7.9625 | 15.0299 | 23.7803 | 23.7803 |  | 1.0886 | 5.4504 | 6.3006 | 7.2366 |  |  | 2 | 2 | 60.2804 | 60.2804 | m2 | 1 | 1 | 1 | 1 | 1 | 1 | 1 | 1 | 1 |  |  | 0 | 0 | m2 |  | 0 | 0 | m2 |  | 0 | 0 | m2 |  | 0 | 0 | m2
| 13 | Vloeren op grondslag |  | 1.4019 | 1.4019 | m2 | 0 | 0 | 0 | 0 | 0 | 0 | ref: 1 alleen liftput(ten) | 1 alleen liftput(ten) | 2 betonvloer 100mm | 3 betonvloer 200mm | 4 monolithisch 20 kN/m2 | 5 n.v.t. | 5 | 3 | 469.0832 | 46.1634 | 72.0513 | 89.0948 |  | 186.5413 | 23.2576 | 37.112 | 42.6632 |  | 748.8883 | 83.2604 | 138.4556 | 163.5377 |  | 4941.9727 | 970.6404 | 1448.3898 | 1417.1676 |  | 286.8874 | 23.0317 | 33.2501 | 32.3456 |  | 244.3091 | 18.6092 | 31.1463 | 37.9617 |  |  | 2 | 3 | 1.4019 | 1.4019 | m2 | 0 | 0.023256 | 0.054545 | 0.015517 | 0 | 5 | 1 | 1 | 1 |  |  | 0 | 0 | m2 |  | 0 | 0 | m2 |  | 0 | 0 | m2 |  | 0 | 0 | m2
| 16 | Funderingsconstructies |  | 60.2804 | 60.2804 | m2 | 0 | 0 | 0 | 0 | 0 | 0 | ref: 3 betonbalken voor paalf.(>3 bouwlagen) | 1 betonstroken voor fundering op staal | 2 betonbalken voor paalfundering | 3 betonbalken voor paalf.(>3 bouwlagen) | 4 … | 5 n.v.t. | 5 | 4 | 54.6974 | 69.8081 | 95.0929 | 0 |  | 16.8031 | 22.1617 | 36.0063 | 0 |  | 67.8515 | 87.0643 | 139.5765 | 0 |  | 518.9904 | 908.0307 | 1145.1266 | 0 |  | 22.1245 | 24.4417 | 48.6655 | 0 |  | 11.3431 | 15.9389 | 22.6342 | 0 |  |  | 2 | 4 | 60.2804 | 60.2804 | m2 | 1 | 1 | 1 | 1 | 1 | 2 | 3 | 2 | 2 |  |  | 0 | 0 | m2 |  | 0 | 0 | m2 |  | 0 | 0 | m2 |  | 0 | 0 | m2
| 17 | Paalfunderingen |  | 60.2804 | 60.2804 | m2 | 3224.4183 | 885.7692 | 3706.0654 | 27315.6661 | 500.8196 | 1081.3726 | ref: 2 prefab betonpalen (lengte 16m) | 1 mortelschroefpalen (lengte 8m) | 2 prefab betonpalen (lengte 16m) | 3 stalen buispalen (lengte 16m) |  | 5 n.v.t. | 2 | 5 | 18.2825 | 53.4903 | 146.2296 | 0 |  | 12.1689 | 14.6942 | 84.3635 | 0 |  | 42.3494 | 61.4805 | 246.6198 | 0 |  | 430.3436 | 453.1436 | 3402.9873 | 0 |  | 3.5423 | 8.3082 | 25.0952 | 0 |  | 9.0389 | 17.939 | 29.6926 | 0 |  |  | 2 | 5 | 60.2804 | 60.2804 | m2 | 1 | 1 | 1 | 1 | 1 | 2 | 2 | 1 | 1 |  |  | 0 | 0 | m2 |  | 0 | 0 | m2 |  | 0 | 0 | m2 |  | 0 | 0 | m2
B1B |  | Skelet | [17 empty] | 6 | 0 | 0 | 0 | 0 |  | 0 | 0 | 0 | 0 |  | 0 | 0 | 0 | 0 |  | 0 | 0 | 0 | 0 |  | 0 | 0 | 0 | 0 |  | 0 | 0 | 0 | 0 |  |  |  | 6
| 21 | Buitenwanden (skelet) |  | 72.8972 | 72.8972 | m2 | 0 | 0 | 0 | 0 | 0 | 0 | ref: 1 kalkzandsteen binnenblad | 1 kalkzandsteen binnenblad | 2 tpg.beton bi.blad(kop)+gipsblok(langs) | 3 prefabbeton binnenblad | 4 houtskeletbouw binnenblad | 5 n.v.t. | 5 | 7 | 59.7079 | 55.8829 | 141.7692 | 81.0618 |  | 8.0377 | 15.386 | 42.1249 | 12.148 |  | 28.4374 | 69.0618 | 94.1818 | 76.3531 |  | 282.4231 | 748.1241 | 1122.3646 | 387.8402 |  | 7.4181 | 21.1891 | 8.1242 | 57.8041 |  | 3.7735 | 8.6826 | 16.0701 | 2.7259 |  |  | 3 | 7 | 72.8972 | 72.8972 | m2 | 0.42441 | 0.48598 | 0.60804 | 0.67222 | 0.42441 | 2 | 1 | 1 | 1 |  |  | 0 | 0 | m2 |  | 0 | 0 | m2 |  | 0 | 0 | m2 |  | 0 | 0 | m2
| 22 | Binnenwanden (skelet) |  | 39.2523 | 39.2523 | m2 | 0 | 0 | 0 | 0 | 0 | 0 | ref: 1 kalkzandst.bi.wand (spouw 2xE150) | 1 kalkzandst.bi.wand (spouw 2xE150) | 2 t.p.g. betonwand (tunnelkist) | 3 prefabbeton binnenwand | 4 houtskeletbouw binnenwand | 5 n.v.t. | 5 | 8 | 107.6615 | 68.3076 | 186.945 | 100.5077 |  | 16.577 | 29.4943 | 66.875 | 18.1556 |  | 60.7415 | 134.6473 | 151.555 | 100.7207 |  | 582.7995 | 875.427 | 1665.91 | 527.1081 |  | 15.1425 | 39.9797 | 12.62 | 74.9172 |  | 0.774 | 30.2644 | 29.5 | 3.9597 |  |  | 3 | 8 | 39.2523 | 39.2523 | m2 | 0.11771 | 0.26168 | 0.31407 | 0.27783 | 0.11771 | 2 | 1 | 1 | 1 |  |  | 0 | 0 | m2 |  | 0 | 0 | m2 |  | 0 | 0 | m2 |  | 0 | 0 | m2
| 23 | Vloeren (skelet) |  | 124.7664 | 124.7664 | m2 | 0 | 0 | 0 | 0 | 0 | 0 | ref: 3 kanaalplaatvloer | 1 breedplaatvloer (bg: combi/ps-vloer) | 2 t.p.g. betonvloer (tunnelkist) | 3 kanaalplaatvloer | 4 houtskeletbouw vloer | 5 n.v.t. | 5 | 9 | 63.8021 | 59.1737 | 54.5567 | 45.7599 |  | 25.7233 | 31.2797 | 15.638 | 13.6676 |  | 95.6316 | 118.8464 | 68.0826 | 54.1853 |  | 870.1591 | 1132.9503 | 532.2597 | 496.3539 |  | 21.8636 | 25.7175 | 17.9603 | 21.5983 |  | 23.8817 | 24.6757 | 16.7755 | 6.6011 |  |  | 3 | 9 | 124.7664 | 124.7664 | m2 | 0.90065 | 0.83178 | 0.90704 | 0.89833 | 0.90065 | 2 | 3 | 1 | 1 |  |  | 0 | 0 | m2 |  | 0 | 0 | m2 |  | 0 | 0 | m2 |  | 0 | 0 | m2
| 27 | Daken (skelet) |  | 65.8879 | 65.8879 | m2 | 0 | 0 | 0 | 0 | 0 | 0 | ref: 1 plat dak: constructie als bij vloeren | 1 plat dak: constructie als bij vloeren | 2 plat dak: stalen profielplaten | 3 hellend dak: kapconstr. (maatwerk) | 4 hellend dak: kapconstr. (seriematig) | 5 n.v.t. | 5 | 10 | 0 | 31.2125 | 133.6436 | 98.9131 |  | 0 | 7.225 | 22.6251 | 22.4684 |  | 0 | 19.795 | 69.8306 | 75.2424 |  | 0 | 291.5525 | 1249.8166 | 1124.1139 |  | 0 | 2.0175 | 9.058 | 27.3511 |  | 0 | 1.8625 | 5.8491 | 10.0854 |  |  | 3 | 10 | 65.8879 | 65.8879 | m2 | 0.46112 | 0.43925 | 0.7651 | 0.51183 | 0.46112 | 4 | 1 | 1 | 1 |  |  | 0 | 0 | m2 |  | 0 | 0 | m2 |  | 0 | 0 | m2 |  | 0 | 0 | m2
| 28 | Hoofddraagconstructies |  | 150 | 150 | m2 | 3312.5331 | 791.3766 | 2170.2254 | 31238.7371 | 258.6294 | 204.7599 | ref: 1 woningbouw | 1 woningbouw | 2 betonkolommen en -balken | 3 staalconstructie kantoren / scholen | 4 staalconstructie bedrijfshallen | 5 n.v.t. | 1 | 11 | 22.0836 | 78.908 | 82.0416 | 79.9152 |  | 5.2758 | 43.9622 | 22.3078 | 22.2867 |  | 14.4682 | 21.9214 | 58.4109 | 63.3137 |  | 208.2582 | 161.9546 | 838.913 | 947.2846 |  | 1.7242 | 1.5819 | 8.1298 | 6.5413 |  | 1.3651 | 7.1728 | 5.5469 | 6.2467 |  |  | 3 | 11 | 150 | 150 | m2 | 1 | 1 | 1 | 1 | 1 | 1 | 1 | 3 | 3 |  |  | 0 | 0 | m2 |  | 0 | 0 | m2 |  | 0 | 0 | m2 |  | 0 | 0 | m2
B1C |  | Daken | [17 empty] | 12 | 0 | 0 | 0 | 0 |  | 0 | 0 | 0 | 0 |  | 0 | 0 | 0 | 0 |  | 0 | 0 | 0 | 0 |  | 0 | 0 | 0 | 0 |  | 0 | 0 | 0 | 0 |  |  |  | 12
| 27 | Dakafbouwconstructies |  | 60.2804 | 60.2804 | m2 | 0 | 0 | 0 | 0 | 0 | 0 | ref: 1 eenvoudige daktrimmen | 1 eenvoudige daktrimmen | 2 boeiboorden en overstekken | 3 eenvoudige dakgoten | 4 overstekken en uitgetimmerde goten | 5 n.v.t. | 5 | 13 | 16.3718 | 49.6323 | 34.9247 | 95.7851 |  | 4.431 | 12.0645 | 6.7599 | 22.2005 |  | 8.0042 | 32.215 | 19.3501 | 67.0141 |  | 113.3333 | 246.3652 | 166.2791 | 430.0607 |  | 2.586 | 22.3117 | 10.8277 | 44.2531 |  | 2.6886 | 3.5504 | 2.6006 | 4.2764 |  |  | 4 | 13 | 60.2804 | 60.2804 | m2 | 0.97936 | 1 | 1 | 0.98878 | 0.97936 | 3 | 1 | 2 | 2 |  |  | 0 | 0 | m2 |  | 0 | 0 | m2 |  | 0 | 0 | m2 |  | 0 | 0 | m2
| 37 | Dakopeningen |  | 0.17523 | 0.17523 | m2 | 0 | 0 | 0 | 0 | 0 | 0 | ref: 3 dakluiken | 1 koepels en lichtstraten | 2 (tuimel)dakramen | 3 dakluiken | 4 dakkapel: uitwerken als gevel en dak | 5 n.v.t. | 5 | 14 | 475.9842 | 720.3789 | 662.3884 | 0 |  | 110.0622 | 163.3361 | 97.0545 | 0 |  | 359.4892 | 414.0122 | 302.8634 | 0 |  | 4694.2073 | 3367.7861 | 2451.0545 | 0 |  | 113.1092 | 222.6511 | 182.1534 | 0 |  | 41.0625 | 32.566 | 23.5375 | 0 |  |  | 4 | 14 | 0.17523 | 0.17523 | m2 | 0.020642 | 0.002907 | 0.0037736 | 0.011218 | 0.020642 | 2 | 3 | 3 | 3 |  |  | 0 | 0 | m2 |  | 0 | 0 | m2 |  | 0 | 0 | m2 |  | 0 | 0 | m2
| 47 | Dakafwerkingen |  | 60.2804 | 60.2804 | m2 | niet leverbaar | niet leverbaar | niet leverbaar | niet leverbaar | niet leverbaar | niet leverbaar | ref: 1 eps isolatie, kunststof bedekking | 1 eps isolatie, kunststof bedekking | 2 steenwol isolatie, kunststof bedekking | 3 keramische pannen | 4 aluminium profielbanen | 5 n.v.t. | 5 | 15 | 53.74 | 65.005 | 48.9763 | 192.0398 |  | 12.8275 | 6.4825 | 4.9436 | 15.3796 |  | 28.55 | 18.035 | 29.9998 | 43.294 |  | 727.27 | 499.96 | 148.9546 | 783.7639 |  | 3.135 | 1.87 | 18.6031 | 7.3251 |  | 6.7313 | 1.7663 | 2.7443 | 3.3576 |  |  | 4 | 15 | 60.2804 | 60.2804 | m2 | 0.97936 | 1 | 1 | 0.98878 | 0.97936 | 3 | 1 | 1 | 1 |  |  | 0 | 0 | m2 |  | 0 | 0 | m2 |  | 0 | 0 | m2 |  | 0 | 0 | m2
B1D |  | Gevels | [17 empty] | 16 | 0 | 0 | 0 | 0 |  | 0 | 0 | 0 | 0 |  | 0 | 0 | 0 | 0 |  | 0 | 0 | 0 | 0 |  | 0 | 0 | 0 | 0 |  | 0 | 0 | 0 | 0 |  |  |  | 16
| 21 | Buitenwandafbouwconstructies |  | 84.1121 | 84.1121 | m2 | 10839.9533 | 1795.1467 | 8536.971 | 103133.9944 | 3143.0061 | 544.5084 | ref: 1 baksteen (met isolatie) | 1 baksteen (met isolatie) | 2 buitenisolatie met stukwerk | 3 metalen sandwichpaneel(met isolatie) | 4 regelwerk/isolatie: afwerken met (D41) | 5 n.v.t. | 1 | 17 | 128.875 | 125.533 | 103.5326 | 52.5032 |  | 21.3423 | 22.1025 | 16.7105 | 6.6127 |  | 101.4951 | 62.763 | 47.7626 | 39.5552 |  | 1226.1486 | 1060.5025 | 662.7755 | 174.1877 |  | 37.3669 | 18.018 | 10.6626 | 29.5752 |  | 6.4736 | 9.81 | 3.865 | 1.119 |  |  | 5 | 17 | 84.1121 | 84.1121 | m2 | 0.7574 | 0.64516 | 0.67814 | 0.70144 | 0.7574 | 1 | 1 | 1 | 1 |  |  | 0 | 0 | m2 |  | 0 | 0 | m2 |  | 0 | 0 | m2 |  | 0 | 0 | m2
| 31 | Buitenwandopeningen |  | 46.2617 | 46.2617 | m2 | 18978.3553 | 6307.8261 | 9402.2312 | 104297.1072 | 3618.9554 | 1832.4129 | ref: 1 hardhouten kozijnen met HR++ glas | 1 hardhouten kozijnen met HR++ glas | 2 aluminium kozijnen met HR++ glas | 3 kunststof kozijnen met HR++ glas | HR+++ n.v.t. bij U=1,65 | 5 n.v.t. | 1 | 18 | 410.2392 | 456.7163 | 475.136 | 511.3362 |  | 136.351 | 119.1721 | 74.7553 | 197.7253 |  | 203.2401 | 360.4767 | 245.9609 | 365.5379 |  | 2254.5031 | 4172.7082 | 2598.3943 | 4746.2527 |  | 78.2279 | 126.6505 | 117.2713 | 97.9461 |  | 39.6097 | 97.0978 | 39.7317 | 94.9879 |  |  | 5 | 18 | 46.2617 | 46.2617 | m2 | 0.2426 | 0.35484 | 0.32186 | 0.29856 | 0.2426 | 1 | 1 | 2 | 2 |  |  | 0 | 0 | m2 |  | 0 | 0 | m2 |  | 0 | 0 | m2 |  | 0 | 0 | m2
| 41 | Buitenwandafwerkingen |  | 84.1121 | 84.1121 | m2 | 0 | 0 | 0 | 0 | 0 | 0 | ref: 5 n.v.t. | 1 redcedar delen op (1B21:4) of (1D21) | 2 alu.(golf)plaat op (1B21:4) of (1D21) | 3 leien bekleding op (1B21:4) of (1D21) | 4 volkernplaat op (1B21:4) of (1D21) | 5 n.v.t. | 5 | 19 | 93.7778 | 110.8708 | 110.1191 | 87.6897 |  | 6.3982 | 8.806 | 15.4994 | 16.5207 |  | 34.041 | 32.9218 | 89.4408 | 72.5725 |  | 150.0315 | 287.5 | 564.3294 | 1458.3805 |  | 26.1075 | 15.3878 | 72.9091 | 30.5523 |  | 4.1047 | 1.746 | 0 | 3.2338 |  |  | 5 | 19 | 84.1121 | 84.1121 | m2 | 0.7574 | 0.64516 | 0.67814 | 0.70144 | 0.7574 | 5 | 5 | 5 | 5 |  |  | 0 | 0 | m2 |  | 0 | 0 | m2 |  | 0 | 0 | m2 |  | 0 | 0 | m2
B1E |  | Binnenwanden | [17 empty] | 20 | 0 | 0 | 0 | 0 |  | 0 | 0 | 0 | 0 |  | 0 | 0 | 0 | 0 |  | 0 | 0 | 0 | 0 |  | 0 | 0 | 0 | 0 |  | 0 | 0 | 0 | 0 |  |  |  | 20
| 22 | Binnenwandafbouwconstructies |  | 89.7196 | 89.7196 | m2 | 3886.9234 | 690.729 | 3418.9234 | 42575.6636 | 1388.6804 | 154.2056 | ref: 2 gipsblokken | 1 kalkzandsteen (traditioneel) | 2 gipsblokken | 3 cellenbeton | 4 systeemwanden (metal-stud) | 5 n.v.t. | 2 | 21 | 84.991 | 43.323 | 71.3485 | 64.5 |  | 10.098 | 7.6988 | 9.1165 | 11.3275 |  | 35.2625 | 38.1067 | 37.948 | 35.2887 |  | 365.7967 | 474.5412 | 557.8698 | 662.645 |  | 7.8565 | 15.478 | 10.6566 | 3.2425 |  | 3.3978 | 1.7188 | 3.064 | 1.96 |  |  | 6 | 21 | 89.7196 | 89.7196 | m2 | 0.4838 | 0.59813 | 0.45226 | 0.33567 | 0.4838 | 2 | 2 | 1 | 1 |  |  | 0 | 0 | m2 |  | 0 | 0 | m2 |  | 0 | 0 | m2 |  | 0 | 0 | m2
| 32 | Binnenwandopeningen |  | 22.4299 | 22.4299 | m2 | 3064.4086 | 550.7123 | 1851.7989 | 22961.1512 | 694.1619 | 171.8638 | ref: 1 gezet-stalen kozijnen/opdekdeuren | 1 gezet-stalen kozijnen/opdekdeuren | 2 houten kozijnen/stompe deuren | 3 profielstalen puien/glas/stompe deuren | 4 aluminium puien/glas/stompe deuren | 5 n.v.t. | 1 | 22 | 136.6216 | 241.641 | 354.2717 | 341.4723 |  | 24.5526 | 53.049 | 77.3768 | 99.4811 |  | 82.5594 | 148.8111 | 213.6015 | 299.816 |  | 1023.6847 | 2191.8973 | 2363.5484 | 3740.5278 |  | 30.9481 | 52.0301 | 97.1017 | 105.425 |  | 7.6623 | 20.6265 | 19.8018 | 62.044 |  |  | 6 | 22 | 22.4299 | 22.4299 | m2 | 0.13067 | 0.14953 | 0.14573 | 0.19194 | 0.13067 | 1 | 1 | 2 | 2 |  |  | 0 | 0 | m2 |  | 0 | 0 | m2 |  | 0 | 0 | m2 |  | 0 | 0 | m2
| 42 | Binnenwandafwerkingen |  | 330.8411 | 330.8411 | m2 | 1862.0943 | 267.313 | 1561.5003 | 8195.7832 | 1172.7669 | 53.1339 | ref: 1 woningbouw: behangklaar, tegels | 1 woningbouw: behangklaar, tegels | 2 bedrijven/casco: behangklaar, tegels | 3 kantoor/afgewerkt: glasweefsel, tegels | 4 zorg/scholen: glasweefsel, tegels | 5 n.v.t. | 1 | 23 | 5.6284 | 5.6284 | 19.8684 | 19.8684 |  | 0.80798 | 0.80798 | 2.248 | 2.248 |  | 4.7198 | 4.7198 | 8.5718 | 8.5718 |  | 24.7726 | 24.7726 | 88.9566 | 88.9566 |  | 3.5448 | 3.5448 | 3.8968 | 3.8968 |  | 0.1606 | 0.1606 | 0.28048 | 0.28048 |  |  | 6 | 23 | 330.8411 | 330.8411 | m2 | 1.6274 | 2.2056 | 2.1432 | 1.8992 | 1.6274 | 1 | 1 | 2 | 2 |  |  | 0 | 0 | m2 |  | 0 | 0 | m2 |  | 0 | 0 | m2 |  | 0 | 0 | m2
B1F |  | Vloeren | [17 empty] | 24 | 0 | 0 | 0 | 0 |  | 0 | 0 | 0 | 0 |  | 0 | 0 | 0 | 0 |  | 0 | 0 | 0 | 0 |  | 0 | 0 | 0 | 0 |  | 0 | 0 | 0 | 0 |  |  |  | 24
| 23 | Vloerafbouwconstructies |  | 14.0187 | 14.0187 | m2 | 0 | 0 | 0 | 0 | 0 | 0 | ref: 1 prefab-beton galerij / balkon | 1 prefab-beton galerij / balkon | 2 … | 3 … | 4 … | 5 n.v.t. | 5 | 25 | 285.0124 | 0 | 0 | 0 |  | 57.3409 | 0 | 0 | 0 |  | 184.9164 | 0 | 0 | 0 |  | 1737.9807 | 0 | 0 | 0 |  | 33.9346 | 0 | 0 | 0 |  | 39.0023 | 0 | 0 | 0 |  |  | 7 | 25 | 14.0187 | 14.0187 | m2 | 0 | 0.093458 | 0 | 0 | 0 | 5 | 1 | 5 | 5 |  |  | 0 | 0 | m2 |  | 0 | 0 | m2 |  | 0 | 0 | m2 |  | 0 | 0 | m2
| 33 | Vloeropeningen |  | 4.2056 | 4.2056 | m2 | 92.6523 | 36.9778 | 64.8883 | 331.5876 | 48.7879 | 2.2588 | ref: 2 randafwerking vide (woningbouw) | 1 vloerluik (kruipruimte of put) | 2 randafwerking vide (woningbouw) | 3 randafwerking vide (bedrijfsgebouw) | 4 randafwerking vide (zorg) | 5 n.v.t. | 2 | 26 | 301.3833 | 22.0307 | 165.5288 | 165.5288 |  | 109.8854 | 8.7925 | 53.2436 | 53.2436 |  | 185.9875 | 15.429 | 118.5158 | 118.5158 |  | 1668.8646 | 78.8442 | 534.9315 | 534.9315 |  | 112.5917 | 11.6007 | 91.1998 | 91.1998 |  | 77.3546 | 0.53708 | 2.9545 | 2.9545 |  |  | 7 | 26 | 4.2056 | 4.2056 | m2 | 0.038877 | 0.028037 | 0.085427 | 0.021911 | 0.038877 | 2 | 2 | 3 | 3 |  |  | 0 | 0 | m2 |  | 0 | 0 | m2 |  | 0 | 0 | m2 |  | 0 | 0 | m2
| 43 | Vloerafwerkingen |  | 148.5981 | 148.5981 | m2 | 2861.9495 | 392.3882 | 1563.3207 | 18548.4348 | 501.0075 | 133.8275 | ref: 1 woningbouw: cem.dekvloer, tegels | 1 woningbouw: cem.dekvloer, tegels | 2 bedrijven/casco: cem.dekvloer, tegels | 3 kantoor/afgewerkt: tapijt, tegels | 4 zorg/scholen: linoleum, tegels | 5 n.v.t. | 1 | 27 | 19.2597 | 17.8617 | 56.3773 | 48.5719 |  | 2.6406 | 2.5708 | 12.0983 | 10.1307 |  | 10.5205 | 9.9613 | 40.9724 | 34.353 |  | 124.8228 | 124.7531 | 639.9218 | 531.3819 |  | 3.3716 | 2.8124 | 6.1257 | 5.3275 |  | 0.9006 | 0.9006 | 11.868 | 9.5019 |  |  | 7 | 27 | 148.5981 | 148.5981 | m2 | 0.90065 | 0.99065 | 0.90704 | 0.89833 | 0.90065 | 1 | 1 | 2 | 2 |  |  | 0 | 0 | m2 |  | 0 | 0 | m2 |  | 0 | 0 | m2 |  | 0 | 0 | m2
B1G |  | Trappen, hellingen, leuningen | [17 empty] | 28 | 0 | 0 | 0 | 0 |  | 0 | 0 | 0 | 0 |  | 0 | 0 | 0 | 0 |  | 0 | 0 | 0 | 0 |  | 0 | 0 | 0 | 0 |  | 0 | 0 | 0 | 0 |  |  |  | 28
| 24 | Trappen en hellingconstructies |  | 2.8037 | 2.8037 | m2 | 0 | 0 | 0 | 0 | 0 | 0 | ref: 3 prefab-beton met bordessen (6m2/st) | 1 houten trap (maatwerk, 5m2/st) | 2 houten trap (won.seriematig, 3,5m2/st) | 3 prefab-beton met bordessen (6m2/st) | 4 staal met bordessen (6m2/st) | 5 n.v.t. | 5 | 29 | 529.2191 | 395.3123 | 566.9031 | 813.7183 |  | 146.3024 | 58.2758 | 150.0624 | 271.3535 |  | 109.21 | 88.8622 | 405.9266 | 538.8813 |  | 1855.1751 | 1337.2653 | 4335.5647 | 7880.1121 |  | 9.6064 | 7.727 | 101.7557 | 78.0009 |  | 20.0426 | 5.4212 | 58.7944 | 72.4292 |  |  | 8 | 29 | 2.8037 | 2.8037 | m2 | 0.045356 | 0.018692 | 0.020101 | 0.018405 | 0.074514 | 2 | 3 | 4 | 4 |  |  | 0 | 0 | m2 |  | 0 | 0 | m2 |  | 0 | 0 | m2 |  | 0 | 0 | m2
| 34 | Balustrades en leuningen |  | 11.215 | 11.215 | m | 0 | 0 | 0 | 0 | 0 | 0 | ref: 4 balkon- en traphekken: glasplaten | 1 houten traphek (maatwerk) | 2 houten traphek (woningbouw serie) | 3 balkon- en traphekken: stripstaal | 4 balkon- en traphekken: glasplaten | 5 n.v.t. | 5 | 30 | 153.265 | 119.75 | 140.9239 | 392.9632 |  | 48.58 | 13.8 | 15.0841 | 71.3017 |  | 65.94 | 56.005 | 54.3971 | 242.1702 |  | 500.82 | 286.95 | 585.8076 | 3863.9978 |  | 39.935 | 38.935 | 24.6642 | 37.6092 |  | 7.34 | 1.01 | 4.7364 | 28.2083 |  |  | 8 | 30 | 11.215 | 11.215 | m | 0.080994 | 0.074766 | 0.08794 | 0.7305 | 0.080994 | 2 | 4 | 3 | 3 |  |  | 0 | 0 | m |  | 0 | 0 | m |  | 0 | 0 | m |  | 0 | 0 | m
| 44 | Trap- en hellingafwerkingen |  | 2.8037 | 2.8037 | m2 | 0 | 0 | 0 | 0 | 0 | 0 | ref: 1 p.m. opgenomen in (1G24) | 1 p.m. opgenomen in (1G24) | 2 akoestische platen | 3 brandwerende onderzijde | 4 … | 5 n.v.t. | 1 | 31 | 0 | 42.4415 | 96.643 | 0 |  | 0 | 17.7597 | 36.6095 | 0 |  | 0 | 33.4835 | 70.162 | 0 |  | 0 | 203.791 | 465.297 | 0 |  | 0 | 23.5102 | 47.3005 | 0 |  | 0 | 1.5569 | 3.1137 | 0 |  |  | 8 | 31 | 2.8037 | 2.8037 | m2 | 0.045356 | 0.018692 | 0.020101 | 0.018405 | 0.074514 | 1 | 1 | 1 | 1 |  |  | 0 | 0 | m2 |  | 0 | 0 | m2 |  | 0 | 0 | m2 |  | 0 | 0 | m2
B1H |  | Plafonds | [17 empty] | 32 | 0 | 0 | 0 | 0 |  | 0 | 0 | 0 | 0 |  | 0 | 0 | 0 | 0 |  | 0 | 0 | 0 | 0 |  | 0 | 0 | 0 | 0 |  | 0 | 0 | 0 | 0 |  |  |  | 32
| 45 | Plafondafwerkingen |  | 138.785 | 138.785 | m2 | 638.4112 | 210.9533 | 605.6579 | 12072.6336 | 64.9514 | 54.4037 | ref: 1 woningbouw: spuitwerk (onderz.vloer) | 1 woningbouw: spuitwerk (onderz.vloer) | 2 bedrijven/scholen: systeemplafonds | 3 kantoor/afgewerkt: luxe systeemplaf. | 4 zorg: combinatie syst. en stukwerk | 5 n.v.t. | 1 | 33 | 4.6 | 50.8987 | 64.6173 | 64.0747 |  | 1.52 | 14.8051 | 19.2602 | 14.0943 |  | 4.364 | 27.3488 | 35.5576 | 48.1563 |  | 86.988 | 389.8575 | 458.58 | 452.845 |  | 0.468 | 6.9371 | 11.5941 | 24.8959 |  | 0.392 | 10.3062 | 11.845 | 7.044 |  |  | 9 | 33 | 138.785 | 138.785 | m2 | 1.0281 | 0.92523 | 0.92714 | 0.89571 | 1.0281 | 1 | 1 | 2 | 2 |  |  | 0 | 0 | m2 |  | 0 | 0 | m2 |  | 0 | 0 | m2 |  | 0 | 0 | m2
|  | Installaties | [17 empty] | 34 | 0 | 0 | 0 | 0 |  | 0 | 0 | 0 | 0 |  | 0 | 0 | 0 | 0 |  | 0 | 0 | 0 | 0 |  | 0 | 0 | 0 | 0 |  | 0 | 0 | 0 | 0 |  |  |  | 34
B2A |  | W vloeistof/gas | [17 empty] | 35 | 0 | 0 | 0 | 0 |  | 0 | 0 | 0 | 0 |  | 0 | 0 | 0 | 0 |  | 0 | 0 | 0 | 0 |  | 0 | 0 | 0 | 0 |  | 0 | 0 | 0 | 0 |  |  |  | 35
| 51 | Afvoer vaste stoffen |  | 0 | 0 | m2 | 0 | 0 | 0 | 0 | 0 | 0 | ref: 5 n.v.t. | 1 … | 2 … | 3 … | 4 … | 5 n.v.t. | 5 | 36 | 0 | 0 | 0 | 0 |  | 0 | 0 | 0 | 0 |  | 0 | 0 | 0 | 0 |  | 0 | 0 | 0 | 0 |  | 0 | 0 | 0 | 0 |  | 0 | 0 | 0 | 0 |  |  | 11 | 36 | 0 | 0 | m2 | 0 | 0 | 0 | 0 | 0 | 1 | 1 | 1 | 1 |  |  | 0 | 0 | m2 |  | 0 | 0 | m2 |  | 0 | 0 | m2 |  | 0 | 0 | m2
| 52 | Afvoeren (water) |  | 150 | 150 | m2 | 1342.0328 | 132.1793 | 298.8682 | 5983.2142 | 41.5954 | 64.793 | ref: 1 woningbouw | 1 woningbouw | 2 kantoren | 3 scholen | 4 bedrijfshallen | 5 n.v.t. | 1 | 37 | 8.9469 | 5.5375 | 5.5375 | 5.1911 |  | 0.8812 | 0.49559 | 0.49559 | 0.53402 |  | 1.9925 | 1.0746 | 1.0746 | 1.3351 |  | 39.8881 | 23.1651 | 23.1651 | 28.6861 |  | 0.2773 | 0.10452 | 0.10452 | 0.12431 |  | 0.43195 | 0.23496 | 0.23496 | 0.20453 |  |  | 11 | 37 | 150 | 150 | m2 | 1 | 1 | 1 | 1 | 1 | 1 | 1 | 2 | 2 |  |  | 0 | 0 | m2 |  | 0 | 0 | m2 |  | 0 | 0 | m2 |  | 0 | 0 | m2
| 53 | Water |  | 150 | 150 | m2 | 2417.2553 | 272.3123 | 301.4835 | 6156.8145 | 60.1343 | 700.9143 | ref: 1 woningbouw | 1 woningbouw | 2 kantoren | 3 scholen | 4 bedrijfshallen | 5 n.v.t. | 1 | 38 | 16.115 | 6.0024 | 6.0024 | 2.4302 |  | 1.8154 | 0.82048 | 0.82048 | 0.31235 |  | 2.0099 | 1.1848 | 1.1848 | 0.32405 |  | 41.0454 | 21.8435 | 21.8435 | 5.5123 |  | 0.4009 | 0.18995 | 0.18995 | 0.0684 |  | 4.6728 | 1.7587 | 1.7587 | 0.88396 |  |  | 11 | 38 | 150 | 150 | m2 | 1 | 1 | 1 | 1 | 1 | 1 | 1 | 2 | 2 |  |  | 0 | 0 | m2 |  | 0 | 0 | m2 |  | 0 | 0 | m2 |  | 0 | 0 | m2
| 54 | Gassen |  | 150 | 150 | m2 | 385.3102 | 21.9045 | 55.0208 | 842.4067 | 5.1157 | 4.0118 | ref: 1 woningbouw | 1 woningbouw | 2 kantoren | 3 scholen | 4 bedrijfshallen | 5 n.v.t. | 1 | 39 | 2.5687 | 1.3316 | 1.3316 | 0.46761 |  | 0.14603 | 0.06552 | 0.06552 | 0.030875 |  | 0.36681 | 0.1645 | 0.1645 | 0.07813 |  | 5.616 | 2.5184 | 2.5184 | 1.1922 |  | 0.034105 | 0.015235 | 0.015235 | 0.007345 |  | 0.026745 | 0.011935 | 0.011935 | 0.00585 |  |  | 11 | 39 | 150 | 150 | m2 | 1 | 1 | 1 | 1 | 1 | 1 | 1 | 2 | 2 |  |  | 0 | 0 | m2 |  | 0 | 0 | m2 |  | 0 | 0 | m2 |  | 0 | 0 | m2
B2B |  | W klimaat | [17 empty] | 40 | 0 | 0 | 0 | 0 |  | 0 | 0 | 0 | 0 |  | 0 | 0 | 0 | 0 |  | 0 | 0 | 0 | 0 |  | 0 | 0 | 0 | 0 |  | 0 | 0 | 0 | 0 |  |  |  | 40
| 55 | Koeling |  | 0 | 0 | m2 | 0 | 0 | 0 | 0 | 0 | 0 | [6 empty] | 2 | 1: 41; 2: 0; 2: 0; 2: 0; 2: 0; 2: 0; 2: 0 |  | 12 | 41 | 0 | 0 | m2 | 0 | 0 | 1 | 0 | 0 | 5 | 5 | 5 | 5 |  |  | 0 | 0 | m2 |  | 0 | 0 | m2 |  | 0 | 0 | m2 |  | 0 | 0 | m2
| 56 | Verwarming |  | 150 | 150 | m2 | 7542 | 975.6961 | 2548.2841 | 38734.9679 | 265.9961 | 907.8247 |  |  | zie stap 2 |  |  |  | 2 | 1: 42; 2: 50.28; 2: 6.5046; 2: 16.9886; 2: 258.2331; 2: 1.7733; 2: 6.0522 |  | 12 | 42 | 150 | 150 | m2 | 1 | 1 | 1 | 1 | 1 | 1 | 1 | 1 | 1 |  |  | 0 | 0 | m2 |  | 0 | 0 | m2 |  | 0 | 0 | m2 |  | 0 | 0 | m2
| 57 | Luchtbehandeling |  | 150 | 150 | m2 | 1440 | 346.6628 | 926.0428 | 14316.4168 | 87.6633 | 498.2277 | [6 empty] | 2 | 1: 43; 2: 9.6; 2: 2.3111; 2: 6.1736; 2: 95.4428; 2: 0.58442; 2: 3.3215 |  | 12 | 43 | 150 | 150 | m2 | 1 | 1 | 1 | 1 | 1 | 1 | 1 | 1 | 1 |  |  | 0 | 0 | m2 |  | 0 | 0 | m2 |  | 0 | 0 | m2 |  | 0 | 0 | m2
| 58 | Regeling klimaat en sanitair |  | 0 | 0 | m2 | 0 | 0 | 0 | 0 | 0 | 0 | [6 empty] | 2 | 1: 44; 2: 0; 2: 0; 2: 0; 2: 0; 2: 0; 2: 0 |  | 12 | 44 | 0 | 0 | m2 | 0 | 0 | 1 | 1 | 0 | 5 | 5 | 5 | 5 |  |  | 0 | 0 | m2 |  | 0 | 0 | m2 |  | 0 | 0 | m2 |  | 0 | 0 | m2
B2C |  | E elektra | [17 empty] | 45 | 0 | 0 | 0 | 0 |  | 0 | 0 | 0 | 0 |  | 0 | 0 | 0 | 0 |  | 0 | 0 | 0 | 0 |  | 0 | 0 | 0 | 0 |  | 0 | 0 | 0 | 0 |  |  |  | 45
| 61 | Elektra algemeen |  | 150 | 150 | m2 | 300.1545 | 51.0052 | 172.5188 | 2875.9747 | 18.2565 | 23.166 | ref: 1 woningbouw (veiligheidsaarding) | 1 woningbouw (veiligheidsaarding) | 2 kantoren | 3 scholen | 4 bedrijfshallen | 5 n.v.t. | 1 | 46 | 2.001 | 11.4494 | 11.4494 | 11.4494 |  | 0.34003 | 2.1576 | 2.1576 | 2.1576 |  | 1.1501 | 5.4284 | 5.4284 | 5.4284 |  | 19.1732 | 89.954 | 89.954 | 89.954 |  | 0.12171 | 0.57467 | 0.57467 | 0.57467 |  | 0.15444 | 0.2831 | 0.2831 | 0.2831 |  |  | 13 | 46 | 150 | 150 | m2 | 0 | 1 | 1 | 1 | 0 | 1 | 1 | 2 | 2 |  |  | 0 | 0 | m2 |  | 0 | 0 | m2 |  | 0 | 0 | m2 |  | 0 | 0 | m2
| 62 | Krachtstroom |  | 0 | 0 | m2 | 0 | 0 | 0 | 0 | 0 | 0 | ref: 5 n.v.t. | 1 woningbouw: t.b.v. liften | 2 kantoren: t.b.v. liften | 3 scholen: t.b.v. liften | 4 bedrijfshallen | 5 n.v.t. | 5 | 47 | #DIV/0! | #DIV/0! | #DIV/0! | 8.8634 |  | #DIV/0! | #DIV/0! | #DIV/0! | 1.291 |  | #DIV/0! | #DIV/0! | #DIV/0! | 1.0489 |  | #DIV/0! | #DIV/0! | #DIV/0! | 19.3552 |  | #DIV/0! | #DIV/0! | #DIV/0! | 0.15105 |  | #DIV/0! | #DIV/0! | #DIV/0! | 0.031675 |  |  | 13 | 47 | 0 | 0 | m2 | 0 | 0 | 1 | 1 | 0 | 5 | 5 | 2 | 2 |  |  | 0 | 0 | m2 |  | 0 | 0 | m2 |  | 0 | 0 | m2 |  | 0 | 0 | m2
| 63 | Verlichting |  | 150 | 150 | m2 | 4659.1394 | 690.8428 | 1521.101 | 24433.6186 | 207.1989 | 1309.9725 | ref: 1 woningbouw | 1 woningbouw | 2 bedrijven/casco: basisverlichting | 3 kantoren afgewerkt/scholen | 4 zorg | 5 n.v.t. | 1 | 48 | 31.0609 | 49.7006 | 61.7221 | 61.7221 |  | 4.6056 | 14.0106 | 19.2307 | 19.2307 |  | 10.1407 | 40.7342 | 58.4369 | 58.4369 |  | 162.8908 | 683.4347 | 978.4743 | 978.4743 |  | 1.3813 | 4.5146 | 6.3894 | 6.3894 |  | 8.7331 | 17.2919 | 21.2028 | 21.2028 |  |  | 13 | 48 | 150 | 150 | m2 | 1 | 1 | 1 | 1 | 1 | 1 | 1 | 2 | 2 |  |  | 0 | 0 | m2 |  | 0 | 0 | m2 |  | 0 | 0 | m2 |  | 0 | 0 | m2
| 64 | Communicatie |  | 150 | 150 | m2 | 657.4549 | 65.127 | 192.534 | 3587.2391 | 19.6189 | 58.905 | ref: 1 woningbouw | 1 woningbouw | 2 bedrijven/casco: basisvoorziening | 3 kantoren afgewerkt/scholen | 4 zorg (exclusief personen volg-/oproepsysteem) | 5 n.v.t. | 1 | 49 | 4.383 | 4.383 | 18.7164 | 17.8491 |  | 0.43418 | 0.43418 | 3.3008 | 2.7664 |  | 1.2836 | 1.2836 | 9.5208 | 9.0235 |  | 23.9149 | 23.9149 | 161.2413 | 152.9535 |  | 0.13079 | 0.13079 | 0.99317 | 0.94945 |  | 0.3927 | 0.3927 | 2.2364 | 0.57769 |  |  | 13 | 49 | 150 | 150 | m2 | 1 | 1 | 1 | 1 | 1 | 1 | 1 | 2 | 2 |  |  | 0 | 0 | m2 |  | 0 | 0 | m2 |  | 0 | 0 | m2 |  | 0 | 0 | m2
| 65 | Beveiliging |  | 150 | 150 | m2 | 206.754 | 35.1517 | 118.8427 | 1981.3117 | 12.5842 | 26.775 | ref: 1 woningbouw (alleen brand) | 1 woningbouw (alleen brand) | 2 woningbouw (brand en inbraak) | 3 bedrijven/scholen (brand en inbraak) | 4 zorg (brand, inbraak, toegangscontrole) | 5 n.v.t. | 1 | 50 | 1.3784 | 19.1269 | 24.4211 | 58.8504 |  | 0.23434 | 3.8254 | 4.9765 | 11.3951 |  | 0.79228 | 19.3338 | 17.8484 | 37.6372 |  | 13.2087 | 322.327 | 295.2568 | 625.1682 |  | 0.083895 | 2.0451 | 1.8863 | 3.9765 |  | 0.1785 | 4.4826 | 4.1112 | 5.7466 |  |  | 13 | 50 | 150 | 150 | m2 | 1 | 1 | 1 | 1 | 1 | 1 | 1 | 3 | 3 |  |  | 0 | 0 | m2 |  | 0 | 0 | m2 |  | 0 | 0 | m2 |  | 0 | 0 | m2
| 67 | Gebouwbeheervoorzieningen |  | 0 | 0 | m2 | 0 | 0 | 0 | 0 | 0 | 0 | ref: 5 n.v.t. | 1 … | 2 … | 3 … | 4 … | 5 n.v.t. | 5 | 51 | 0 | 0 | 0 | 0 |  | 0 | 0 | 0 | 0 |  | 0 | 0 | 0 | 0 |  | 0 | 0 | 0 | 0 |  | 0 | 0 | 0 | 0 |  | 0 | 0 | 0 | 0 |  |  | 13 | 51 | 0 | 0 | m2 | 0 | 0 | 0 | 0 | 0 | 5 | 5 | 2 | 2 |  |  | 0 | 0 | m2 |  | 0 | 0 | m2 |  | 0 | 0 | m2 |  | 0 | 0 | m2
B2D |  | T transport | [17 empty] | 52 | 0 | 0 | 0 | 0 |  | 0 | 0 | 0 | 0 |  | 0 | 0 | 0 | 0 |  | 0 | 0 | 0 | 0 |  | 0 | 0 | 0 | 0 |  | 0 | 0 | 0 | 0 |  |  |  | 52
| 66 | Lift en transport |  | 0.11682 | 0.11682 | stuks | 0 | 0 | 0 | 0 | 0 | 0 | ref: 2 personenlift (tot 8 personen) | 1 plateaulift (rolstoelen) | 2 personenlift (tot 8 personen) | 3 personenlift/beddenlift (groot) | 4 … | 5 n.v.t. | 5 | 53 | 23147.135 | 48232.49 | 64017.67 | 4384.77 |  | 6018.255 | 10540.355 | 13989.925 | 958.215 |  | 17103.265 | 28243.38 | 37486.67 | 2567.58 |  | 247976.535 | 413931.11 | 549399.475 | 37630.1 |  | 1805.01 | 2923.345 | 3880.07 | 265.76 |  | 5843.9669 | 5545.17 | 7359.95 | 504.11 |  |  | 14 | 53 | 0.11682 | 0.11682 | st | 0 | 0.00077882 | 0.0012563 | 0.00087642 | 0 | 5 | 2 | 2 | 2 |  |  | 0 | 0 | stuks |  | 0 | 0 | stuks |  | 0 | 0 | stuks |  | 0 | 0 | stuks
|  | Inrichting | [17 empty] | 54 | 0 | 0 | 0 | 0 |  | 0 | 0 | 0 | 0 |  | 0 | 0 | 0 | 0 |  | 0 | 0 | 0 | 0 |  | 0 | 0 | 0 | 0 |  | 0 | 0 | 0 | 0 |  |  |  | 54
B3A |  | Vaste inrichting | [17 empty] | 55 | 0 | 0 | 0 | 0 |  | 0 | 0 | 0 | 0 |  | 0 | 0 | 0 | 0 |  | 0 | 0 | 0 | 0 |  | 0 | 0 | 0 | 0 |  | 0 | 0 | 0 | 0 |  |  |  | 55
| 70 | Vaste inrichtingen |  | 150 | 150 | m2 | 4917.4992 | 685.7467 | 2317.0767 | 37117.4363 | 497.0142 | 475.6234 | ref: 1 woning: sanitair+keuken basis | 1 woning: sanitair+keuken basis | 2 woning: sanitair+keuken uitgebreid | 3 kantoor/school: balie+sanitair+keuken | 3 zorg: balie+sanitair+keuken | 5 n.v.t. | 1 | 56 | 32.7833 | 32.7833 | 32.7833 | 32.7833 |  | 4.5716 | 4.5716 | 4.5716 | 4.5716 |  | 15.4472 | 15.4472 | 15.4472 | 15.4472 |  | 247.4496 | 247.4496 | 247.4496 | 247.4496 |  | 3.3134 | 3.3134 | 3.3134 | 3.3134 |  | 3.1708 | 3.1708 | 3.1708 | 3.1708 |  |  | 16 | 56 | 150 | 150 | m2 | 1 | 1 | 1 | 1 | 1 | 1 | 1 | 3 | 3 |  |  | 0 | 0 | m2 |  | 0 | 0 | m2 |  | 0 | 0 | m2 |  | 0 | 0 | m2
|  | Terrein | [17 empty] | 57 | 0 | 0 | 0 | 0 |  | 0 | 0 | 0 | 0 |  | 0 | 0 | 0 | 0 |  | 0 | 0 | 0 | 0 |  | 0 | 0 | 0 | 0 |  | 0 | 0 | 0 | 0 |  |  |  | 57
B4A |  | Terrein | [17 empty] | 58 | 0 | 0 | 0 | 0 |  | 0 | 0 | 0 | 0 |  | 0 | 0 | 0 | 0 |  | 0 | 0 | 0 | 0 |  | 0 | 0 | 0 | 0 |  | 0 | 0 | 0 | 0 |  |  |  | 58
| 90 | Terrein |  | 159.8131 | 159.8131 | m2 | 0 | 0 | 0 | 0 | 0 | 0 | ref: 3 parkeren:50% verhard+50% tuinaanleg | 1 woning:10% verhard+0% tuinaanleg | 2 parkeren:50% verhard+0% tuinaanleg | 3 parkeren:50% verhard+50% tuinaanleg | 4 parkeren:70% verhard+30% tuinaanleg | 5 n.v.t. | 5 | 59 | 10.1915 | 29.4454 | 42.7859 | 61.0807 |  | 2.9029 | 7.672 | 10.968 | 15.3681 |  | 12.622 | 35.4716 | 49.1952 | 64.9705 |  | 83.779 | 201.8403 | 299.5625 | 467.1487 |  | 6.1075 | 16.8934 | 24.9777 | 28.1762 |  | 2.1759 | 7.1019 | 7.6804 | 11.2027 |  |  | 18 | 59 | 159.8131 | 159.8131 | m2 | 1 | 1 | 1 | 1 | 1 | 1 | 3 | 4 | 4 |  |  | 0 | 0 | m2 |  | 0 | 0 | m2 |  | 0 | 0 | m2 |  | 0 | 0 | m2
|  | Diversen | [17 empty] | 60 | 0 | 0 | 0 | 0 |  | 0 | 0 | 0 | 0 |  | 0 | 0 | 0 | 0 |  | 0 | 0 | 0 | 0 |  | 0 | 0 | 0 | 0 |  | 0 | 0 | 0 | 0 |  |  |  | 60
B5A |  | Diversen | [17 empty] | 61 | 0 | 0 | 0 | 0 |  | 0 | 0 | 0 | 0 |  | 0 | 0 | 0 | 0 |  | 0 | 0 | 0 | 0 |  | 0 | 0 | 0 | 0 |  | 0 | 0 | 0 | 0 |  |  |  | 61
| 99 | Diversen |  | 150 | 150 | m2 | 0 | 0 | 0 | 0 | 0 | 0 | ref: 1 bouwk.en install.; post 2% | 1 bouwk.en install.; post 1% | 2 bouwk.en install.; post 2% | 3 bouwk.en install.; post 5% | 4 bouwk.en install.; post 10% | 5 n.v.t. | 5 | 62 | 1% | 2% | 5% | 10% |  | 1% | 2% | 5% | 10% |  | 1% | 2% | 5% | 10% |  | 1% | 2% | 5% | 10% |  | 1% | 2% | 5% | 10% |  | 1% | 2% | 5% | 10% |  |  | 20 | 62 | 150 | 150 | m2 | 1 | 1 | 1 | 1 | 1 | 1 | 2 | 1 | 1 |  |  | 0 | 0 | m2 |  | 0 | 0 | m2 |  | 0 | 0 | m2 |  | 0 | 0 | m2
|  | Subtotaal directe bouwkosten |  | 150 | 150 | m2 | 73696.8282 | 15425.621 | 42162.8674 | 512395.6858 | 13086.9251 | 8368.5832 | [55 empty] | 0 | 0 | m2 |  | 0 | 0 | m2 |  | 0 | 0 | m2 |  | 0 | 0 | m2
|  | Algemene bouwplaatskosten |  | 150 | 150 | m2 | 11250 | 1800 | 4769.2004 | 68834.5093 | 450.1981 | 492.3989 | [55 empty] | 0 | 0 | m2 |  | 0 | 0 | m2 |  | 0 | 0 | m2 |  | 0 | 0 | m2
|  | Opslagen: alg.bedrijfskosten + winst |  | 11.28 | 11.28 | % | 9582.0022 | 1260 | 3338.4403 | 48184.1565 | 315.1387 | 344.6792 | [55 empty] | 11.28 | 11.28 | % |  | 11.28 | 11.28 | % |  | 11.28 | 11.28 | % |  | 11.28 | 11.28 | %
|  | Totaal bouwkosten exclusief BTW |  | 150 |  | m2 | 94528.8304 | 18485.621 | 50270.5081 | 629414.3516 | 13852.2619 | 9205.6614 | [55 empty] | 0 |  | m2 |  | 0 |  | m2 |  | 0 |  | m2 |  | 0 |  | m2
|  | Idem referentie (2) appartementen |  |  | 150 | m2 | 155392.4245 | 31764.2664 | 98814.5217 | 1096708.6614 | 28177.7226 | 18232.5649 | [56 empty] | 0 | m2 |  |  | 0 | m2 |  |  | 0 | m2 |  |  | 0 | m2
Stap 4: materialisaties van het gebouw (volgens NEN 2699 - niveau 4 elementen)
Alle kostengegevens en indicaties van milieulasten zijn gebaseerd op het gebruik van materialen en constructies in referentieprojecten. Door de specifieke keuzes in een project kunnen
uiteraard afwijkingen optreden ten opzichte van deze referenties. Niet alle combinaties zijn constructief, bouwfysisch of functioneel verantwoord. Gebruiker is zelf verantwoordelijk voor de
gekozen combinatie van hoeveelheden, constructies en materialen.
PAS OP! NIET MOGELIJK
|  | NEN 2699 niveau 4 | keuze materialisaties |  |  |  | Bouwkosten | Ecokosten | CO2-footprint | CED | Recipe | Schaduwprijzen | [54 empty] | keuze materialisaties |  |  |  | keuze materialisaties |  |  |  | keuze materialisaties |  |  |  | keuze materialisaties
|  | 2012-07-01 Voorbeeld 1 | project | referentie: zie apart blad |  |  | € per 1-1-2012 | € per 1-1-2012 | Kg eq. | MJ | Pts | € per 1-1-2012 | [54 empty] | project | referentie: zie apart blad |  |  | project | referentie: zie apart blad |  |  | project | referentie: zie apart blad |  |  | project | referentie: zie apart blad
Bouwkundig
B1A |  | Fundering
| 11 | Bodemvoorzieningen | ref: 1 gesloten grondbalans (+17%nw.zand) |  |  |  | 1067.5288 | 219.8003 | 829.5125 | 5695.5263 | 479.9813 | 65.6227 | [54 empty] | ref: 1 gesloten grondbalans (+17%nw.zand) |  |  |  | ref: 1 gesloten grondbalans (+17%nw.zand) |  |  |  | ref: 1 gesloten grondbalans (+17%nw.zand) |  |  |  | ref: 1 gesloten grondbalans (+17%nw.zand)
| 13 | Vloeren op grondslag | ref: 5 n.v.t. |  |  |  | 0 | 0 | 0 | 0 | 0 | 0 | [54 empty] | ref: 5 n.v.t. |  |  |  | ref: 1 alleen liftput(ten) |  |  |  | ref: 1 alleen liftput(ten) |  |  |  | ref: 1 alleen liftput(ten)
| 16 | Funderingsconstructies | ref: 2 betonbalken voor paalfundering |  |  |  | 0 | 0 | 0 | 0 | 0 | 0 | [54 empty] | ref: 2 betonbalken voor paalfundering |  |  |  | ref: 3 betonbalken voor paalf.(>3 bouwlagen) |  |  |  | ref: 2 betonbalken voor paalfundering |  |  |  | ref: 2 betonbalken voor paalfundering
| 17 | Paalfunderingen | ref: 2 prefab betonpalen (lengte 16m) |  |  |  | 3224.4183 | 885.7692 | 3706.0654 | 27315.6661 | 500.8196 | 1081.3726 | [54 empty] | ref: 2 prefab betonpalen (lengte 16m) |  |  |  | ref: 2 prefab betonpalen (lengte 16m) |  |  |  | ref: 1 mortelschroefpalen (lengte 8m) |  |  |  | ref: 1 mortelschroefpalen (lengte 8m)
B1B |  | Skelet
| 21 | Buitenwanden (skelet) | ref: 2 tpg.beton bi.blad(kop)+gipsblok(langs) |  |  |  | 0 | 0 | 0 | 0 | 0 | 0 | [54 empty] | ref: 2 tpg.beton bi.blad(kop)+gipsblok(langs) |  |  |  | ref: 1 kalkzandsteen binnenblad |  |  |  | ref: 1 kalkzandsteen binnenblad |  |  |  | ref: 1 kalkzandsteen binnenblad
| 22 | Binnenwanden (skelet) | ref: 2 t.p.g. betonwand (tunnelkist) |  |  |  | 0 | 0 | 0 | 0 | 0 | 0 | [54 empty] | ref: 2 t.p.g. betonwand (tunnelkist) |  |  |  | ref: 1 kalkzandst.bi.wand (spouw 2xE150) |  |  |  | ref: 1 kalkzandst.bi.wand (spouw 2xE150) |  |  |  | ref: 1 kalkzandst.bi.wand (spouw 2xE150)
| 23 | Vloeren (skelet) | ref: 2 t.p.g. betonvloer (tunnelkist) |  |  |  | 0 | 0 | 0 | 0 | 0 | 0 | [54 empty] | ref: 2 t.p.g. betonvloer (tunnelkist) |  |  |  | ref: 3 kanaalplaatvloer |  |  |  | ref: 1 breedplaatvloer (bg: combi/ps-vloer) |  |  |  | ref: 1 breedplaatvloer (bg: combi/ps-vloer)
| 27 | Daken (skelet) | ref: 4 hellend dak: kapconstr. (seriematig) |  |  |  | 0 | 0 | 0 | 0 | 0 | 0 | [54 empty] | ref: 4 hellend dak: kapconstr. (seriematig) |  |  |  | ref: 1 plat dak: constructie als bij vloeren |  |  |  | ref: 1 plat dak: constructie als bij vloeren |  |  |  | ref: 1 plat dak: constructie als bij vloeren
| 28 | Hoofddraagconstructies | ref: 1 woningbouw |  |  |  | 3312.5331 | 791.3766 | 2170.2254 | 31238.7371 | 258.6294 | 204.7599 | [54 empty] | ref: 1 woningbouw |  |  |  | ref: 1 woningbouw |  |  |  | ref: 3 staalconstructie kantoren / scholen |  |  |  | ref: 3 staalconstructie kantoren / scholen
B1C |  | Daken
| 27 | Dakafbouwconstructies | ref: 3 eenvoudige dakgoten |  |  |  | 0 | 0 | 0 | 0 | 0 | 0 | [54 empty] | ref: 3 eenvoudige dakgoten |  |  |  | ref: 1 eenvoudige daktrimmen |  |  |  | ref: 2 boeiboorden en overstekken |  |  |  | ref: 2 boeiboorden en overstekken
| 37 | Dakopeningen | ref: 2 (tuimel)dakramen |  |  |  | 0 | 0 | 0 | 0 | 0 | 0 | [54 empty] | ref: 2 (tuimel)dakramen |  |  |  | ref: 3 dakluiken |  |  |  | ref: 3 dakluiken |  |  |  | ref: 3 dakluiken
| 47 | Dakafwerkingen | ref: 3 keramische pannen |  |  |  | niet leverbaar | niet leverbaar | niet leverbaar | niet leverbaar | niet leverbaar | niet leverbaar | [54 empty] | ref: 3 keramische pannen |  |  |  | ref: 1 eps isolatie, kunststof bedekking |  |  |  | ref: 1 eps isolatie, kunststof bedekking |  |  |  | ref: 1 eps isolatie, kunststof bedekking
B1D |  | Gevels
| 21 | Buitenwandafbouwconstr. | ref: 1 baksteen (met isolatie) |  |  |  | 10839.9533 | 1795.1467 | 8536.971 | 103133.9944 | 3143.0061 | 544.5084 | [54 empty] | ref: 1 baksteen (met isolatie) |  |  |  | ref: 1 baksteen (met isolatie) |  |  |  | ref: 1 baksteen (met isolatie) |  |  |  | ref: 1 baksteen (met isolatie)
| 31 | Buitenwandopeningen | ref: 1 hardhouten kozijnen met HR++ glas |  |  |  | 18978.3553 | 6307.8261 | 9402.2312 | 104297.1072 | 3618.9554 | 1832.4129 | [54 empty] | ref: 1 hardhouten kozijnen met HR++ glas |  |  |  | ref: 1 hardhouten kozijnen met HR++ glas |  |  |  | ref: 2 aluminium kozijnen met HR++ glas |  |  |  | ref: 2 aluminium kozijnen met HR++ glas
| 41 | Buitenwandafwerkingen | ref: 5 n.v.t. |  |  |  | 0 | 0 | 0 | 0 | 0 | 0 | [54 empty] | ref: 5 n.v.t. |  |  |  | ref: 5 n.v.t. |  |  |  | ref: 5 n.v.t. |  |  |  | ref: 5 n.v.t.
B1E |  | Binnenwanden
| 22 | Binnenwandafbouwconstr. | ref: 2 gipsblokken |  |  |  | 3886.9234 | 690.729 | 3418.9234 | 42575.6636 | 1388.6804 | 154.2056 | [54 empty] | ref: 2 gipsblokken |  |  |  | ref: 2 gipsblokken |  |  |  | ref: 1 kalkzandsteen (traditioneel) |  |  |  | ref: 1 kalkzandsteen (traditioneel)
| 32 | Binnenwandopeningen | ref: 1 gezet-stalen kozijnen/opdekdeuren |  |  |  | 3064.4086 | 550.7123 | 1851.7989 | 22961.1512 | 694.1619 | 171.8638 | [54 empty] | ref: 1 gezet-stalen kozijnen/opdekdeuren |  |  |  | ref: 1 gezet-stalen kozijnen/opdekdeuren |  |  |  | ref: 2 houten kozijnen/stompe deuren |  |  |  | ref: 2 houten kozijnen/stompe deuren
| 42 | Binnenwandafwerkingen | ref: 1 woningbouw: behangklaar, tegels |  |  |  | 1862.0943 | 267.313 | 1561.5003 | 8195.7832 | 1172.7669 | 53.1339 | [54 empty] | ref: 1 woningbouw: behangklaar, tegels |  |  |  | ref: 1 woningbouw: behangklaar, tegels |  |  |  | ref: 2 bedrijven/casco: behangklaar, tegels |  |  |  | ref: 2 bedrijven/casco: behangklaar, tegels
B1F |  | Vloeren
| 23 | Vloerafbouwconstructies | ref: 5 n.v.t. |  |  |  | 0 | 0 | 0 | 0 | 0 | 0 | [54 empty] | ref: 5 n.v.t. |  |  |  | ref: 1 prefab-beton galerij / balkon |  |  |  | ref: 5 n.v.t. |  |  |  | ref: 5 n.v.t.
| 33 | Vloeropeningen | ref: 2 randafwerking vide (woningbouw) |  |  |  | 92.6523 | 36.9778 | 64.8883 | 331.5876 | 48.7879 | 2.2588 | [54 empty] | ref: 2 randafwerking vide (woningbouw) |  |  |  | ref: 2 randafwerking vide (woningbouw) |  |  |  | ref: 3 randafwerking vide (bedrijfsgebouw) |  |  |  | ref: 3 randafwerking vide (bedrijfsgebouw)
| 43 | Vloerafwerkingen | ref: 1 woningbouw: cem.dekvloer, tegels |  |  |  | 2861.9495 | 392.3882 | 1563.3207 | 18548.4348 | 501.0075 | 133.8275 | [54 empty] | ref: 1 woningbouw: cem.dekvloer, tegels |  |  |  | ref: 1 woningbouw: cem.dekvloer, tegels |  |  |  | ref: 2 bedrijven/casco: cem.dekvloer, tegels |  |  |  | ref: 2 bedrijven/casco: cem.dekvloer, tegels
B1G |  | Trappen, hellingen etc.
| 24 | Trappen en hellingconstr. | ref: 2 houten trap (won.seriematig, 3,5m2/st) |  |  |  | 0 | 0 | 0 | 0 | 0 | 0 | [54 empty] | ref: 2 houten trap (won.seriematig, 3,5m2/st) |  |  |  | ref: 3 prefab-beton met bordessen (6m2/st) |  |  |  | ref: 3 staal met bordessen (6m2/st) |  |  |  | ref: 3 staal met bordessen (6m2/st)
| 34 | Balustrades en leuningen | ref: 2 houten traphek (woningbouw serie) |  |  |  | 0 | 0 | 0 | 0 | 0 | 0 | [54 empty] | ref: 2 houten traphek (woningbouw serie) |  |  |  | ref: 4 balkon- en traphekken: glasplaten |  |  |  | ref: 3 balkon- en traphekken: stripstaal |  |  |  | ref: 3 balkon- en traphekken: stripstaal
| 44 | Trap- en hellingafwerkingen | ref: 1 p.m. opgenomen in (1G24) |  |  |  | 0 | 0 | 0 | 0 | 0 | 0 | [54 empty] | ref: 1 p.m. opgenomen in (1G24) |  |  |  | ref: 1 p.m. opgenomen in (1G24) |  |  |  | ref: 1 p.m. opgenomen in (1G24) |  |  |  | ref: 1 p.m. opgenomen in (1G24)
B1H |  | Plafonds
| 45 | Plafondafwerkingen | ref: 1 woningbouw: spuitwerk (onderz.vloer) |  |  |  | 638.4112 | 210.9533 | 605.6579 | 12072.6336 | 64.9514 | 54.4037 | [54 empty] | ref: 1 woningbouw: spuitwerk (onderz.vloer) |  |  |  | ref: 1 woningbouw: spuitwerk (onderz.vloer) |  |  |  | ref: 2 bedrijven/scholen: systeemplafonds |  |  |  | ref: 2 bedrijven/scholen: systeemplafonds
Installaties
B2A |  | W vloeistof/gas
| 51 | Afvoer vaste stoffen | ref: 5 n.v.t. |  |  |  | 0 | 0 | 0 | 0 | 0 | 0 | [54 empty] | ref: 5 n.v.t. |  |  |  | ref: 5 n.v.t. |  |  |  | ref: 1 … |  |  |  | ref: 1 …
| 52 | Afvoeren (water) | ref: 1 woningbouw |  |  |  | 1342.0328 | 132.1793 | 298.8682 | 5983.2142 | 41.5954 | 64.793 | [54 empty] | ref: 1 woningbouw |  |  |  | ref: 1 woningbouw |  |  |  | ref: 2 kantoren |  |  |  | ref: 2 kantoren
| 53 | Water | ref: 1 woningbouw |  |  |  | 2417.2553 | 272.3123 | 301.4835 | 6156.8145 | 60.1343 | 700.9143 | [54 empty] | ref: 1 woningbouw |  |  |  | ref: 1 woningbouw |  |  |  | ref: 2 kantoren |  |  |  | ref: 2 kantoren
| 54 | Gassen | ref: 1 woningbouw |  |  |  | 385.3102 | 21.9045 | 55.0208 | 842.4067 | 5.1157 | 4.0118 | [54 empty] | ref: 1 woningbouw |  |  |  | ref: 1 woningbouw |  |  |  | ref: 2 kantoren |  |  |  | ref: 2 kantoren
B2B |  | W klimaat
| 55 | Koeling | klimaatinstallaties |  |  |  | 0 | 0 | 0 | 0 | 0 | 0 | [54 empty] | klimaatinstallaties |  |  |  | klimaatinstallaties |  |  |  | klimaatinstallaties |  |  |  | klimaatinstallaties
| 56 | Verwarming | zoals aangegeven bij stap 2 |  |  |  | 7542 | 975.6961 | 2548.2841 | 38734.9679 | 265.9961 | 907.8247 | [54 empty] | zoals aangegeven bij stap 2 |  |  |  | zoals aangegeven bij stap 2 |  |  |  | zoals aangegeven bij stap 2 |  |  |  | zoals aangegeven bij stap 2
| 57 | Luchtbehandeling |  |  |  |  | 1440 | 346.6628 | 926.0428 | 14316.4168 | 87.6633 | 498.2277
| 58 | Regeling klimaat en sanitair |  |  |  |  | 0 | 0 | 0 | 0 | 0 | 0
B2C |  | E elektra
| 61 | Elektra algemeen | ref: 1 woningbouw (veiligheidsaarding) |  |  |  | 300.1545 | 51.0052 | 172.5188 | 2875.9747 | 18.2565 | 23.166 | [54 empty] | ref: 1 woningbouw (veiligheidsaarding) |  |  |  | ref: 1 woningbouw (veiligheidsaarding) |  |  |  | ref: 2 kantoren |  |  |  | ref: 2 kantoren
| 62 | Krachtstroom | ref: 5 n.v.t. |  |  |  | 0 | 0 | 0 | 0 | 0 | 0 | [54 empty] | ref: 5 n.v.t. |  |  |  | ref: 5 n.v.t. |  |  |  | ref: 2 kantoren: t.b.v. liften |  |  |  | ref: 2 kantoren: t.b.v. liften
| 63 | Verlichting | ref: 1 woningbouw |  |  |  | 4659.1394 | 690.8428 | 1521.101 | 24433.6186 | 207.1989 | 1309.9725 | [54 empty] | ref: 1 woningbouw |  |  |  | ref: 1 woningbouw |  |  |  | ref: 2 bedrijven/casco: basisverlichting |  |  |  | ref: 2 bedrijven/casco: basisverlichting
| 64 | Communicatie | ref: 1 woningbouw |  |  |  | 657.4549 | 65.127 | 192.534 | 3587.2391 | 19.6189 | 58.905 | [54 empty] | ref: 1 woningbouw |  |  |  | ref: 1 woningbouw |  |  |  | ref: 2 bedrijven/casco: basisvoorziening |  |  |  | ref: 2 bedrijven/casco: basisvoorziening
| 65 | Beveiliging | ref: 1 woningbouw (alleen brand) |  |  |  | 206.754 | 35.1517 | 118.8427 | 1981.3117 | 12.5842 | 26.775 | [54 empty] | ref: 1 woningbouw (alleen brand) |  |  |  | ref: 1 woningbouw (alleen brand) |  |  |  | ref: 3 bedrijven/scholen (brand en inbraak) |  |  |  | ref: 3 bedrijven/scholen (brand en inbraak)
| 67 | Gebouwbeheervoorz. | ref: 5 n.v.t. |  |  |  | 0 | 0 | 0 | 0 | 0 | 0 | [54 empty] | ref: 5 n.v.t. |  |  |  | ref: 5 n.v.t. |  |  |  | ref: 2 … |  |  |  | ref: 2 …
B2D |  | T transport
| 66 | Lift en transport | ref: 5 n.v.t. |  |  |  | 0 | 0 | 0 | 0 | 0 | 0 | [54 empty] | ref: 5 n.v.t. |  |  |  | ref: 2 personenlift (tot 8 personen) |  |  |  | ref: 2 personenlift (tot 8 personen) |  |  |  | ref: 2 personenlift (tot 8 personen)
Inrichting
B3A |  | Vaste inrichting
| 70 | Vaste inrichtingen | ref: 1 woning: sanitair+keuken basis |  |  |  | 4917.4992 | 685.7467 | 2317.0767 | 37117.4363 | 497.0142 | 475.6234 | [54 empty] | ref: 1 woning: sanitair+keuken basis |  |  |  | ref: 1 woning: sanitair+keuken basis |  |  |  | ref: 3 kantoor/school: balie+sanitair+keuken |  |  |  | ref: 3 kantoor/school: balie+sanitair+keuken
Terrein
B4A |  | Terrein
| 90 | Terrein | ref: 1 woning:10% verhard+0% tuinaanleg |  |  |  | 0 | 0 | 0 | 0 | 0 | 0 | [54 empty] | ref: 1 woning:10% verhard+0% tuinaanleg |  |  |  | ref: 3 parkeren:50% verhard+50% tuinaanleg |  |  |  | ref: 4 parkeren:70% verhard+30% tuinaanleg |  |  |  | ref: 4 parkeren:70% verhard+30% tuinaanleg
Diversen
B5A |  | Diversen
| 99 | Diversen | ref: 1 bouwk.en install.; post 1% |  |  |  | 0 | 0 | 0 | 0 | 0 | 0 | [54 empty] | ref: 1 bouwk.en install.; post 1% |  |  |  | ref: 1 bouwk.en install.; post 2% |  |  |  | ref: 1 bouwk.en install.; post 1% |  |  |  | ref: 1 bouwk.en install.; post 1%
|  | Subtotaal directe bouwkosten |  |  |  |  | 73696.8282 | 15425.621 | 42162.8674 | 512395.6858 | 13086.9251 | 8368.5832
|  | Algemene bouwplaatskosten |  |  |  |  | 11250 | 1800 | 4769.2004 | 68834.5093 | 450.1981 | 492.3989
|  | Opslagen: alg.bedrijfskosten + winst |  |  |  |  | 9582.0022 | 1260 | 3338.4403 | 48184.1565 | 315.1387 | 344.6792
|  | Totaal bouwkosten exclusief BTW |  |  |  |  | 94528.8304 | 18485.621 | 50270.5081 | 629414.3516 | 13852.2619 | 9205.6614
|  | Idem referentie (2) appartementen |  |  |  |  | 155392.4245 | 31764.2664 | 98814.5217 | 1096708.6614 | 28177.7226 | 18232.5649
De methodiek van deze bepaling van de milieuprestaties van
een gebouw voldoet aan de eisen van het Bouwbesluit 2012
en is in overeenstemming met BMGG, juli 2011
en met NEN 8006:2004 inclusief correctieblad mei 2007.
Berekening van energieverbruik met bijbehorende milieulast wordt binnenkort toegevoegd.
Reset en bereken vanaf hier
Reset en bereken vanaf hier
Reset en bereken vanaf hier
Reset en bereken vanaf hier
Reset en bereken vanaf hier
Note on D74: De kosten van dakisolatie worden - in oveereenstemming met de hier gegeven R-waarde - automatisch in de begroting opgenomen bij dakconstructie (kap) of dakafwerking (plat dak).
Note on CA74: De kosten van dakisolatie worden - in oveereenstemming met de hier gegeven R-waarde - automatisch in de begroting opgenomen bij dakconstructie (kap) of dakafwerking (plat dak).
Note on CG74: De kosten van dakisolatie worden - in oveereenstemming met de hier gegeven R-waarde - automatisch in de begroting opgenomen bij dakconstructie (kap) of dakafwerking (plat dak).
Note on CM74: De kosten van dakisolatie worden - in oveereenstemming met de hier gegeven R-waarde - automatisch in de begroting opgenomen bij dakconstructie (kap) of dakafwerking (plat dak).
Note on CS74: De kosten van dakisolatie worden - in oveereenstemming met de hier gegeven R-waarde - automatisch in de begroting opgenomen bij dakconstructie (kap) of dakafwerking (plat dak).
Note on CY74: De kosten van dakisolatie worden - in oveereenstemming met de hier gegeven R-waarde - automatisch in de begroting opgenomen bij dakconstructie (kap) of dakafwerking (plat dak).
Note on D75: De kosten van gevelisolatie worden - in oveereenstemming met de hier gegeven R-waarde - automatisch in de begroting opgenomen bij buitenwanden skelet (hsb-binnenblad) of buitenwandafbouwconstructies (overige).
Note on CA75: De kosten van gevelisolatie worden - in oveereenstemming met de hier gegeven R-waarde - automatisch in de begroting opgenomen bij buitenwanden skelet (hsb-binnenblad) of buitenwandafbouwconstructies (overige).
Note on CG75: De kosten van gevelisolatie worden - in oveereenstemming met de hier gegeven R-waarde - automatisch in de begroting opgenomen bij buitenwanden skelet (hsb-binnenblad) of buitenwandafbouwconstructies (overige).
Note on CM75: De kosten van gevelisolatie worden - in oveereenstemming met de hier gegeven R-waarde - automatisch in de begroting opgenomen bij buitenwanden skelet (hsb-binnenblad) of buitenwandafbouwconstructies (overige).
Note on CS75: De kosten van gevelisolatie worden - in oveereenstemming met de hier gegeven R-waarde - automatisch in de begroting opgenomen bij buitenwanden skelet (hsb-binnenblad) of buitenwandafbouwconstructies (overige).
Note on CY75: De kosten van gevelisolatie worden - in oveereenstemming met de hier gegeven R-waarde - automatisch in de begroting opgenomen bij buitenwanden skelet (hsb-binnenblad) of buitenwandafbouwconstructies (overige).
Note on D76: De kosten van vloerisolatie worden - in oveereenstemming met de hier gegeven R-waarde - automatisch in de begroting opgenomen bij vloer op grondslag of vrijdragende vloeren (skelet).
Note on CA76: De kosten van vloerisolatie worden - in oveereenstemming met de hier gegeven R-waarde - automatisch in de begroting opgenomen bij vloer op grondslag of vrijdragende vloeren (skelet).
Note on CG76: De kosten van vloerisolatie worden - in oveereenstemming met de hier gegeven R-waarde - automatisch in de begroting opgenomen bij vloer op grondslag of vrijdragende vloeren (skelet).
Note on CM76: De kosten van vloerisolatie worden - in oveereenstemming met de hier gegeven R-waarde - automatisch in de begroting opgenomen bij vloer op grondslag of vrijdragende vloeren (skelet).
Note on CS76: De kosten van vloerisolatie worden - in oveereenstemming met de hier gegeven R-waarde - automatisch in de begroting opgenomen bij vloer op grondslag of vrijdragende vloeren (skelet).
Note on CY76: De kosten van vloerisolatie worden - in oveereenstemming met de hier gegeven R-waarde - automatisch in de begroting opgenomen bij vloer op grondslag of vrijdragende vloeren (skelet).
Note on D78: De kosten van de energieprestatie worden - in oveereenstemming met de hier gegeven U-waarde - automatisch in de begroting opgenomen bij dakopeningen.
Note on CA78: De kosten van de energieprestatie worden - in oveereenstemming met de hier gegeven U-waarde - automatisch in de begroting opgenomen bij dakopeningen.
Note on CG78: De kosten van de energieprestatie worden - in oveereenstemming met de hier gegeven U-waarde - automatisch in de begroting opgenomen bij dakopeningen.
Note on CM78: De kosten van de energieprestatie worden - in oveereenstemming met de hier gegeven U-waarde - automatisch in de begroting opgenomen bij dakopeningen.
Note on CS78: De kosten van de energieprestatie worden - in oveereenstemming met de hier gegeven U-waarde - automatisch in de begroting opgenomen bij dakopeningen.
Note on CY78: De kosten van de energieprestatie worden - in oveereenstemming met de hier gegeven U-waarde - automatisch in de begroting opgenomen bij dakopeningen.
Note on D79: Verifieer of de keuze van de energieprestatie in oveereenstemming is met de keuze in stap 4 t.a.v. de materialisatie van gevelopeningen.
Note on CA79: Verifieer of de keuze van de energieprestatie in oveereenstemming is met de keuze in stap 4 t.a.v. de materialisatie van gevelopeningen.
Note on CG79: Verifieer of de keuze van de energieprestatie in oveereenstemming is met de keuze in stap 4 t.a.v. de materialisatie van gevelopeningen.
Note on CM79: Verifieer of de keuze van de energieprestatie in oveereenstemming is met de keuze in stap 4 t.a.v. de materialisatie van gevelopeningen.
Note on CS79: Verifieer of de keuze van de energieprestatie in oveereenstemming is met de keuze in stap 4 t.a.v. de materialisatie van gevelopeningen.
Note on CY79: Verifieer of de keuze van de energieprestatie in oveereenstemming is met de keuze in stap 4 t.a.v. de materialisatie van gevelopeningen.
Note on D81: Oppervlakte van luifels in stap 3 zelf aangeven bij dakafbouwconstructies. Selecteer in stap 4 bij dakabouwconstructies keuze 2 of 4.
Note on CA81: Oppervlakte van luifels in stap 3 zelf aangeven bij dakafbouwconstructies. Selecteer in stap 4 bij dakabouwconstructies keuze 2 of 4.
Note on CG81: Oppervlakte van luifels in stap 3 zelf aangeven bij dakafbouwconstructies. Selecteer in stap 4 bij dakabouwconstructies keuze 2 of 4.
Note on CM81: Oppervlakte van luifels in stap 3 zelf aangeven bij dakafbouwconstructies. Selecteer in stap 4 bij dakabouwconstructies keuze 2 of 4.
Note on CS81: Oppervlakte van luifels in stap 3 zelf aangeven bij dakafbouwconstructies. Selecteer in stap 4 bij dakabouwconstructies keuze 2 of 4.
Note on CY81: Oppervlakte van luifels in stap 3 zelf aangeven bij dakafbouwconstructies. Selecteer in stap 4 bij dakabouwconstructies keuze 2 of 4.
Note on D82: De kosten van screens worden - in oveereenstemming met de hier gegeven hoeveelheid - automatisch in de begroting opgenomen bij gevelopeningen.
Note on CA82: De kosten van screens worden - in oveereenstemming met de hier gegeven hoeveelheid - automatisch in de begroting opgenomen bij gevelopeningen.
Note on CG82: De kosten van screens worden - in oveereenstemming met de hier gegeven hoeveelheid - automatisch in de begroting opgenomen bij gevelopeningen.
Note on CM82: De kosten van screens worden - in oveereenstemming met de hier gegeven hoeveelheid - automatisch in de begroting opgenomen bij gevelopeningen.
Note on CS82: De kosten van screens worden - in oveereenstemming met de hier gegeven hoeveelheid - automatisch in de begroting opgenomen bij gevelopeningen.
Note on CY82: De kosten van screens worden - in oveereenstemming met de hier gegeven hoeveelheid - automatisch in de begroting opgenomen bij gevelopeningen.
Note on D83: De hier gemaakte selecties worden verwerkt in de kosten van de installaties.
Note on CA83: De hier gemaakte selecties worden verwerkt in de kosten van de installaties.
Note on CG83: De hier gemaakte selecties worden verwerkt in de kosten van de installaties.
Note on CM83: De hier gemaakte selecties worden verwerkt in de kosten van de installaties.
Note on CS83: De hier gemaakte selecties worden verwerkt in de kosten van de installaties.
Note on CY83: De hier gemaakte selecties worden verwerkt in de kosten van de installaties.

## Referentieproject
Bepaling Milieuprestatie Gebouwen (in 4 stappen)
Referentieproject: type en hoofdmaten van het gebouw
|  | Referentieproject hoofdkenmerken |  | hoeveelheden |  | Toelichtingen
|  | 2012-07-01 Voorbeeld 1 |  | referentie
Algemeen
|  | Type gebouw |  | (2) appartementen |  | Specificatie van het gekozen referentieproject bij het (achter projectnaam) vermelde project. | [59 empty] | (1) eengezinswoning
|  | Projectnaam |  | 2012-07-01 Voorbeeld 1
Oppervlakten (NEN 2580)
|  | BVO - Bruto vloeroppervlakte |  | 150 | m2 | BVO, BrutoVloerOppervlakte van het gebouw volgens NEN 2580 (dus buitenruimten niet meetellen).
|  | Aantal bouwlagen |  | 3 | stuks | Het aantal bouwlagen (d.w.z. event. kelder + begane grond + verdiepingen + event. toegankelijke zolder).
|  | Kaveloppervlakte |  | 220.0935 | m2 | De Kaveloppervlakte (dus het totaal van de bebouwde en onbebouwde oppervlakte).
|  | Bebouwde oppervlakte |  | 60.2804 | m2 | De bebouwde oppervlakte volgens NEN 2580.
|  | Niet bebouwde oppervlakte |  | 159.8131 | m2 | De nieut bebouwde oppervlakte volgens NEN 2580.
|  | GO - Gebruiksoppervlakte |  | 114.9533 | m2 | GO, GebruiksOppervlakte van het gebouw volgens NEN 2580
|  | NEN 2699 niveau 3 elementclusters |  | hoeveelheden |  | Bouwkosten | Ecokosten | CO2-footprint | CED | Recipe | Schaduwprijzen | [8 empty] | Bouwkosten |  |  |  |  | Ecokosten |  |  |  |  | CO2 footprint |  |  |  |  | CED |  |  |  |  | Recipe |  |  |  |  | Schaduwprijzen
|  | 2012-07-01 Voorbeeld 1 |  | referentie |  | € per 1-1-2012 | € per 1-1-2012 | Kg eq. | MJ | Pts | € per 1-1-2012 | [8 empty] | bouwplaatskosten van referenties |  |  |  |  | bouwplaatskosten van referenties |  |  |  |  | bouwplaatskosten van referenties |  |  |  |  | bouwplaatskosten van referenties |  |  |  |  | bouwplaatskosten van referenties |  |  |  |  | bouwplaatskosten van referenties | [7 empty] | project | referentie |  | hoeveelheden referenties (niveau 3 - elementclusters) |  |  |  |  | materialisatie referenties (niveau 3 - elementclusters)
|  | Bouwkundig | [17 empty] | 0 | 1 | 0 | 0 | 0 | 0 | 1 | 0 | 0 | 0 | 0 | 1 | 0 | 0 | 0 | 0 | 1 | 0 | 0 | 0 | 0 | 1 | 0 | 0 | 0 | 0 | 1 | 0 | 0 | 0 |  |  | 1 |  | 2 |  | 1 | 2 | 3 | 4 | 5 | 1 | 2 | 3 | 4 | 5
B1A |  | Fundering |  | 60.2804 | m2 | 10681.7762 | 3537.5523 | 13999.1468 | 108967.8488 | 4316.553 | 2853.8812 | [38 empty] | fundering | 9 | 2 | 60.2804 | 60.2804 | m2 | 308.6667 | 516 | 220 | 580 | 308.6667 | n.v.t.
B1B |  | Skelet |  | 150 | m2 | 22292.4971 | 5009.4424 | 19607.712 | 176180.3884 | 4817.9775 | 3708.5464 | [38 empty] | skelet | 5 | 3 | 150 | 150 | m2 | 926 | 1284 | 398 | 1141 | 926
B1C |  | Daken (inclusief dakopeningen) |  | 60.2804 | m2 | 4342.4391 | 1057.3568 | 2256.574 | 51101.3901 | 376.7849 | 571.9583 | [38 empty] | daken | 9 | 4 | 60.2804 | 60.2804 | m2 | 435.5297 | 516 | 265 | 624 | 435.5297
B1D |  | Gevels (inclusief gevelopeningen) |  | 130.3738 | m2 | 29818.3086 | 8102.9728 | 17939.2022 | 207431.1016 | 6761.9614 | 2376.9213 | [38 empty] | gevels | 5 | 5 | 130.3738 | 130.3738 | m2 | 507 | 1116 | 494 | 1390 | 507
B1E |  | Binnenwanden (inclusief openingen) |  | 150 | m2 | 8813.4262 | 1508.7543 | 6832.2225 | 73732.598 | 3255.6092 | 379.2034 | [38 empty] | binnenwanden | 5 | 6 | 150 | 150 | m2 | 926 | 1284 | 398 | 1141 | 926
B1F |  | Vloeren |  | 150 | m2 | 6950.1033 | 1233.2102 | 4220.4952 | 43244.2374 | 1025.5147 | 682.8478 | [38 empty] | vloeren | 5 | 7 | 150 | 150 | m2 | 926 | 1284 | 398 | 1141 | 926
B1G |  | Trappen, hellingen, leuningen |  | 150 | m2 | 5996.5118 | 1220.3814 | 3854.0395 | 55490.343 | 707.0818 | 481.1989 | [38 empty] | trappen etc. | 5 | 8 | 150 | 150 | m2 | 926 | 1284 | 398 | 1141 | 926
B1H |  | Plafonds |  | 150 | m2 | 638.4112 | 210.9533 | 605.6579 | 12072.6336 | 64.9514 | 54.4037 | [38 empty] | plafonds | 5 | 9 | 150 | 150 | m2 | 926 | 1284 | 398 | 1141 | 926
|  | Installaties | [49 empty] | 10
B2A |  | W vloeistof/gas |  | 150 | m2 | 4144.5983 | 426.396 | 655.3725 | 12982.4355 | 106.8454 | 769.719 | [38 empty] | W vloeistof/gas | 5 | 11 | 150 | 150 | m2 | 926 | 1284 | 398 | 1141 | 926
B2B |  | W klimaat |  | 150 | m2 | 8982 | 1322.3589 | 3474.3268 | 53051.3847 | 353.6594 | 1406.0524 | [38 empty] | W klimaat | 5 | 12 | 150 | 150 | m2 | 926 | 1284 | 398 | 1141 | 926
B2C |  | E elektra |  | 150 | m2 | 5823.5028 | 842.1268 | 2004.9965 | 32878.1442 | 257.6585 | 1418.8185 | [38 empty] | E elektra | 5 | 13 | 150 | 150 | m2 | 926 | 1284 | 398 | 1141 | 926
B2D |  | T transport |  | 150 | m2 | 5634.6367 | 1231.3499 | 3299.4603 | 48356.4381 | 341.5123 | 647.8002 | [38 empty] | T transport | 5 | 14 | 150 | 150 | m2 | 926 | 1284 | 398 | 1141 | 926
|  | Inrichting | [49 empty] | 15
B3A |  | Vaste inrichting (inclusief sanitair) |  | 150 | m2 | 4917.4992 | 685.7467 | 2317.0767 | 37117.4363 | 497.0142 | 475.6234 | [38 empty] | vaste inrichting | 5 | 16 | 150 | 150 | m2 | 926 | 1284 | 398 | 1141 | 926
|  | Terrein | [49 empty] | 17
B4A |  | Terrein |  | 159.8131 | m2 | 6837.7481 | 1752.8359 | 7862.0318 | 47874.0082 | 3991.7644 | 1227.4242 | [38 empty] | terrein | 10 | 18 | 159.8131 | 159.8131 | m2 | 846.3333 | 1368 | 480 | 3880 | 846.3333
|  | Diversen | [49 empty] | 19
B5A |  | Diversen |  | 150 | m2 | 2517.4692 | 562.8288 | 1778.5663 | 19209.6078 | 537.4978 | 341.088 | [8 empty] | (1) eengezinswoning | (2) appartementen | (3) kantoor | (4) school | (5) bedrijfshal | [25 empty] | diversen | 5 | 20 | 150 | 150 | m2 | 926 | 1284 | 398 | 1141 | 926
|  | Subtotaal directe bouwkosten |  | 150 | m2 | 128390.9278 | 28704.2664 | 90706.8811 | 979689.9956 | 27412.3859 | 17395.4868 | [40 empty] | 21
B5B |  | Algemene bouwplaatskosten |  | 150 | m2 | 11250 | 1800 | 4769.2004 | 68834.5093 | 450.1981 | 492.3989 | [8 empty] | 0 | 75 | 0 | 0 | 0 | 0 | 12 | 0 | 0 | 0 | 0 | 31.7947 | 0 | 0 | 0 | 0 | 458.8967 | 0 | 0 | 0 | 0 | 3.0013 | 0 | 0 | 0 | 0 | 3.2827 | 0 | 0 | 0 |  | 5 | 22 | 150 | 150 | m2 | 926 | 1284 | 398 | 1141 | 926
B5D |  | Opslagen: alg.bedrijfskosten + winst |  | 11.28 | % | 15751.4967 | 1260 | 3338.4403 | 48184.1565 | 315.1387 | 344.6792 | [8 empty] | 0 | 52.5 | 0 | 0 | 0 | 0 | 8.4 | 0 | 0 | 0 | 0 | 22.2563 | 0 | 0 | 0 | 0 | 321.2277 | 0 | 0 | 0 | 0 | 2.1009 | 0 | 0 | 0 | 0 | 2.2979 | 0 | 0 | 0 |  |  | 23 | 1284 | 1284 | % | 11.28 | 11.28 | 11.28 | 11.28 | 11.28
B |  | Totaal bouwkosten exclusief BTW
|  | van referentie (2) appartementen |  | 150 | m2 | 155392.4245 | 31764.2664 | 98814.5217 | 1096708.6614 | 28177.7226 | 18232.5649 | [8 empty] | 750 | 900 | 1300 | 1000 | 700 | 16% | 16% | 16% | 16% | 16% | 42.39% | 42.39% | 42.39% | 42.39% | 42.39% | 611.9% | 611.9% | 611.9% | 611.9% | 611.9% | 4.002% | 4.002% | 4.002% | 4.002% | 4.002% | 4.377% | 4.377% | 4.377% | 4.377% | 4.377%
Alle kostengegevens en indicaties van milieulasten zijn gebaseerd op het gebruik van materialen en constructies in referentieprojecten. Door de specifieke keuzes in een project kunnen
uiteraard afwijkingen optreden ten opzichte van deze referenties. De hier gepresenteerde uitkomsten zijn mede bepaald op basis van de bouwfysische kenmerken, de hoeveelheden en de
materialisaties, die zijn aangegeven in de stappen 2, 3 en 4 van het model. Voorzover de gebruiker daar (nog) geen keuzes in gemaakt heeft, hebben de aangegeven waarden in de stappen
2, 3 en 4 betrekking op het referentieproject. De gebruiker is zelf verantwoordelijk voor een oordeelkundige selectie van referentieproject, bouwfysische kenmerken, hoeveelheden en materia-
lisaties. De makers en aanbieders van het model aanvaarden geen enkele aansprakelijkheid voor de gevolgen van toepassing van het model in projecten.
Referentieproject: thermische schil en installaties van het gebouw
[20 empty] | Bouwkosten |  |  |  |  | Ecokosten |  |  |  |  | CO2 footprint |  |  |  |  | CED |  |  |  |  | Recipe |  |  |  |  | Schaduwprijzen
|  | Thermische schil + installaties |  | kenmerken |  | Toelichtingen | [5 empty] | referentie Rc-waarden etc. / install. | keuzes RC-waarden etc. / installatietypen | [6 empty] | meerkosten isolatie |  |  |  |  | ecokosten / meerkosten |  |  |  |  | ecokosten / meerkosten |  |  |  |  | ecokosten / meerkosten |  |  |  |  | ecokosten / meerkosten |  |  |  |  | ecokosten / meerkosten
|  | 2012-07-01 Voorbeeld 1 |  | referentie | [7 empty] | 0. | 1. | 2. | 3. | 4. | 5. |  |  | per eenheid element bij gekozen isolatie |  |  |  |  | per eenheid element bij gekozen isolatie |  |  |  |  | per eenheid element bij gekozen isolatie |  |  |  |  | per eenheid element bij gekozen isolatie |  |  |  |  | per eenheid element bij gekozen isolatie |  |  |  |  | per eenheid element bij gekozen isolatie
Oriëntatie - gevels | bar: referentie Rc-waarden etc. / install. 0.
|  | Noord |  | 20 | % | Oppervlakte in procenten van de totale (bruto) geveloppervlakte | [13 empty] | 3.5 | 4 | 5 | 8 |  | 3.5 | 4 | 5 | 8 |  | 3.5 | 4 | 5 | 8 |  | 3.5 | 4 | 5 | 8 |  | 3.5 | 4 | 5 | 8 |  | 3.5 | 4 | 5 | 8 | bar: referentie Rc-waarden etc. / install. 0.
|  | Oost |  | 30 | % | Deze gegevens worden gebruikt voor de berekening van de energievraag. | [12 empty] | vloer op grondslag | bar: referentie Rc-waarden etc. / install. 0.
|  | Zuid |  | 20 | % | Zorg ervoor dat het totaal van de gevels 100% is. | [12 empty] | bi-blad | bar: referentie Rc-waarden etc. / install. 0.
|  | West |  | 30 | % | [13 empty] | vrijdr.vloer | bar: referentie Rc-waarden etc. / install. 0.
|  | Oriëntatie - gevelopeningen | [16 empty] | hell.dak | bar: referentie Rc-waarden etc. / install. 0.
|  | Noord |  | 20 | % | Oppervlakte in procenten van de totale oppervlakte van de gevelopeningen | [12 empty] | dakramen | bar: referentie Rc-waarden etc. / install. 0.
|  | Oost |  | 30 | % | Deze gegevens worden gebruikt voor de berekening van de energievraag. | [12 empty] | platdak | bar: referentie Rc-waarden etc. / install. 0.
|  | Zuid |  | 20 | % | Zorg ervoor dat het totaal van de gevelopeningen 100% is. | [12 empty] | geveliso. | bar: referentie Rc-waarden etc. / install. 0.
|  | West |  | 30 | % | [13 empty] | zonwering | 0 | 0 | 0 | 0 |  | 0 | 0 | 0 | 0 |  | 0 | 0 | 0 | 0 |  | 0 | 0 | 0 | 0 |  | 0 | 0 | 0 | 0 |  | 0 | 0 | 0 | 0 | bar: referentie Rc-waarden etc. / install. 0.
Rc-waarden | bar: referentie Rc-waarden etc. / install. 0.
|  | Dak |  | Rc=3,5 | m2K/W | Betreft de gesloten delen van het dak, dat deel uitmaakt van de thermische schil | [5 empty] | Rc=3,5 | Rc=3,5 | Rc=4,0 | Rc=5,0 | Rc=8,0 |  |  | Dak | 3.5 | [29 empty] | dak
|  | Gevel |  | Rc=3,5 | m2K/W | Betreft de gesloten delen van de gevel, die deel uitmaakt van de thermische schil | [5 empty] | Rc=3,5 | Rc=3,5 | Rc=4,0 | Rc=5,0 | Rc=8,0 |  |  | Gevel | 3.5 | [29 empty] | gevel
|  | Vloer |  | Rc=3,5 | m2K/W | Betreft de vloer, die deel uitmaakt van de thermische schil | [5 empty] | Rc=3,5 | Rc=3,5 | Rc=4,0 | Rc=5,0 | Rc=8,0 |  |  | Vloer | 3.5 | [29 empty] | vloer
Beglazing / U-waarde van ramen | bar: referentie Rc-waarden etc. / install. 0.
|  | Dakopeningen |  | U=1,65 | W/m2K | U-raam=1,65 W/m2K staat voor: houten, kunststof of geïsoleerd aluminium kozijn met dubbelglas HR++ | [5 empty] | referentie Rc-waarden etc. / install. 0.: U=1,65; keuzes RC-waarden etc. / installatietypen 1.: U=1,65; keuzes RC-waarden etc. / installatietypen 2.: U=0,95 |  | dakramen | 1.65 | [29 empty] | dakopeningen
|  | Gevelopeningen |  | U=1,65 | W/m2K | U-raam=0,95 W/m2K staat voor: passiefhuiskozijn met drielaagsglas HR+++ | [5 empty] | referentie Rc-waarden etc. / install. 0.: U=1,65; keuzes RC-waarden etc. / installatietypen 1.: U=1,65; keuzes RC-waarden etc. / installatietypen 2.: U=0,95 |  | gevelramen | 1.65 | [29 empty] | gevelopeningen
Zonwering | bar: referentie Rc-waarden etc. / install. 0.
|  | Buitenzonwering: vaste luifels |  | 0 | % | Ramen/puien, voorzien van luifels, uitgedrukt in procenten van de totale oppervlakte van de gevelopeningen | [5 empty] | 0 | 0 | 20 | 40 | 60 | 80 |  | luifels | 0% | [29 empty] | buitenzonwering: vaste luifels
|  | Buitenzonwering: screens |  | 0 | % | Ramen/puien, voorzien van zonwering, uitgedrukt in procenten van de totale oppervlakte van de gevelopeningen | [5 empty] | 0 | 0 | 20 | 40 | 60 | 80 |  | zonwering | 0% | [29 empty] | buitenzonwering: screens
|  | Installaties | [17 empty] | 1 | 2 | 3 | 4 | 5 | 1 | 2 | 3 | 4 | 5 | 1 | 2 | 3 | 4 | 5 | 1 | 2 | 3 | 4 | 5 | 1 | 2 | 3 | 4 | 5 | 1 | 2 | 3 | 4 | 5
|  | Ruimteverwarming - opwekking |  | 1.HRk | syst. | 1.HRk = HR107-ketel (woningbouw individueel) | [5 empty] | 1.HRk | 1.HRk | 2.HRg | 3.WPbg | 4.WPbe | 5.WPre |  | Ruimteverwarming - opwekking | 0% 1: 1; 0% 2: 25.78; 0% 2: 3.3351; 0% 2: 8.7105; 0% 2: 132.4035; 0% 2: 0.90923; 0% 2: 3.1031 | ruimteverwarming - opwekking
|  | Ruimteverwarming - distributie |  | 1.HTr | syst. | 1.HTr = hoge temperatuur-verwarming (radiatoren) | [5 empty] | 1.HTr | 1.HTr | 2.LTv | 3.LV |  |  |  | Ruimteverwarming - distributie | 0% 1: 1; 0% 2: 24.5; 0% 2: 3.1695; 0% 2: 8.278; 0% 2: 125.8296; 0% 2: 0.86408; 0% 2: 2.949 | ruimteverwarming - distributie
|  | Ruimtekoeling |  | n.v.t. | syst. | n.v.t. | [5 empty] | n.v.t. | 1.CKb | 2. | 3.CKbw | 4. | n.v.t. |  | Ruimtekoeling | 0% 1: 5; 0% 2: 0; 0% 2: 0; 0% 2: 0; 0% 2: 0; 0% 2: 0; 0% 2: 0 | ruimtekoeling
|  | Ventilatie |  | 1.Nve | syst. | 1.NVe = natuurlijke ventilatie (elektr.gestuurd) | [5 empty] | 1.Nve | 1.Nve | 2.MAs | 3.MVw | 4.LBg | 5.LBw |  | Ventilatie | 0% 1: 1; 0% 2: 9.6; 0% 2: 2.3111; 0% 2: 6.1736; 0% 2: 95.4428; 0% 2: 0.58442; 0% 2: 3.3215 | ventilatie
|  | Warmtapwater |  | 1.Ck | syst. | 1.Ck = combi met HR-ketel (1.HRk) | [5 empty] | 1.Ck | 1.Ck | 2.Cg | 3.Z1 | 4.Z2 | 5.Le |  | Warmtapwater | 0% 1: 1; 0% 2: 0; 0% 2: 0; 0% 2: 0; 0% 2: 0; 0% 2: 0; 0% 2: 0 | warmtapwater
|  | Overig (energiebesparing installaties) |  | n.v.t. | syst. | n.v.t. | [5 empty] | n.v.t. | 1.Dw | n.v.t. | n.v.t. |  |  |  | Overig (energiebesparing installaties) | 0% 1: 2; 0% 2: 0; 0% 2: 0; 0% 2: 0; 0% 2: 0; 0% 2: 0; 0% 2: 0 | overig
|  | Energieverbruik gas en elektriciteit |  | hoeveelheden |  | Kosten ex.BTW | Ecokosten | CO2-footprint | CED | Recipe | Schaduwprijzen
|  | bij benadering volgens EPA *) |  | referentie |  | € per 1-1-2012 | € per 1-1-2012 | Kg eq. | MJ | Pts | € per 1-1-2012
|  | Theoretisch gasverbruik per jaar |  | 0 | m3 | 0 | 0 | 0 | 0 | 0 | 0
|  | Theoretisch elektriciteitsverbruik per jaar |  | 0 | kWh | 0 | 0 | 0 | 0 | 0 | 0
|  | Totaal energiekosten per jaar ex.BTW |  |  |  | 0 | 0 | 0 | 0 | 0 | 0
|  | Idem referentie (2) appartementen |  |  |  | 0 | 0 | 0 | 0 | 0 | 0
Het berekende energieverbruik in dit model is een schatting op basis van de uitgangspunten in de EPA methodiek, waarbij voor verschillende variabelen gemiddelde praktijkwaarden zijn aan-
genomen. De uitkomsten geven inzicht in de effecten van verschillende keuzes op het energieverbruik. Het blijven globale ramingen zonder de status van een "officiële" EPA berekening.
Het berekende energieverbruik en alle kostengegevens en indicaties van milieulasten zijn gebaseerd op het gebruik van materialen en constructies in referentieprojecten. Door de specifieke
keuzes in een project kunnen uiteraard afwijkingen optreden ten opzichte van deze referenties. De hier gepresenteerde uitkomsten zijn mede bepaald op basis van de hoeveelheden en de
materialisaties, die zijn aangegeven in de stappen 3 en 4 van het model. Voorzover de gebruiker daar (nog) geen keuzes in gemaakt heeft, hebben de aangegeven waarden in de stappen
2, 3 en 4 betrekking op het referentieproject. De gebruiker is zelf verantwoordelijk voor een oordeelkundige selectie van referentieproject, bouwfysische kenmerken, hoeveelheden en materia-
lisaties. De makers en aanbieders van het model aanvaarden geen enkele aansprakelijkheid voor de gevolgen van toepassing van het model in projecten.
Referentieproject: afmetingen van het gebouw (volgens NEN 2699 - niveau 4 elementen)
|  | Alle kostengegevens en indicaties van milieulasten zijn gebaseerd op het gebruik van materialen en constructies in referentieprojecten. Door de specifieke keuzes in een project kunnen | [17 empty] | 0% 1: HORIZ.ZOEKEN(AB$116;; 0% 1: HORIZ.ZOEKEN(AB$116+10;; 0% 1: HORIZ.ZOEKEN(AB$116+20;; 0% 1: HORIZ.ZOEKEN(AB$116+30;; 0% 1: HORIZ.ZOEKEN(AB$116+40;; 0% 1: HORIZ.ZOEKEN(AB$116+40;
|  | uiteraard afwijkingen optreden ten opzichte van deze referenties. Niet alle combinaties zijn constructief, bouwfysisch of functioneel verantwoord. Gebruiker is zelf verantwoordelijk voor de | [17 empty] | 0% 1: Kostengegevens!$AJ$74:$BM$135; 0% 1: Kostengegevens!$AJ$74:$BM$135; 0% 1: Kostengegevens!$AJ$74:$BM$135; 0% 1: Kostengegevens!$AJ$74:$BM$135; 0% 1: Kostengegevens!$AJ$74:$BM$135; 0% 1: Kostengegevens!$AJ$74:$BM$135
|  | oordeelkundige selectie van hoeveelheden, constructies en materialen. | [17 empty] | 0% 1: ;$AA112;ONWAAR); 0% 1: ;$AA112;ONWAAR); 0% 1: ;$AA112;ONWAAR); 0% 1: ;$AA112;ONWAAR); 0% 1: ;$AA112;ONWAAR); 0% 1: ;$AA112;ONWAAR)
|  | NEN 2699 niveau 4 elementen |  | hoeveelheden |  | Bouwkosten | Ecokosten | CO2-footprint | CED | Recipe | Schaduwprijzen | referentie Rc-waarden etc. / install. | keuzes RC-waarden etc. / installatietypen |  |  |  |  | referentie | regelnr. | 0% 1: bouwkosten; 0% 1: ecokosten; 0% 1: carbon footprint; 0% 1: CED; 0% 1: recipe; 0% 1: schaduwprijzen |  |  |  | project | referentie |  | hoeveelheden referenties (niveau 4 - elementen) |  |  |  |  | materialisatie referenties (niveau 4 - elementen)
|  | 2012-07-01 Voorbeeld 1 |  | referentie |  | € per 1-1-2012 | € per 1-1-2012 | Kg eq. | MJ | Pts | € per 1-1-2012 | 0. | 1. | 2. | 3. | 4. | 5. |  |  | per eenheid element bij gekozen materialisatie |  |  |  |  | per eenheid element bij gekozen materialisatie |  |  |  |  | per eenheid element bij gekozen materialisatie |  |  |  |  | per eenheid element bij gekozen materialisatie |  |  |  |  | per eenheid element bij gekozen materialisatie |  |  |  |  | per eenheid element bij gekozen materialisatie
Bouwkundig
B1A |  | Fundering | [9 empty] | 0 | 1 | 2 | 3 | 4 | 5 | 2 | 1 | 1 | 2 | 3 | 4 | 5 | 1 | 2 | 3 | 4 | 5 | 1 | 2 | 3 | 4 | 5 | 1 | 2 | 3 | 4 | 5 | 1 | 2 | 3 | 4 | 5 | 1 | 2 | 3 | 4 | 5 |  |  | 1 |  | 2 |  | 1 | 2 | 3 | 4 | 5 | 1 | 2 | 3 | 4 | 5
| 11 | Bodemvoorzieningen |  | 60.2804 | m2 | 1067.5288 | 219.8003 | 829.5125 | 5695.5263 | 479.9813 | 65.6227 | 1 gesloten grondbalans (+17%nw.zand) | 1 gesloten grondbalans (+17%nw.zand) | 2 afvoer vervuilde grond, aanvul nw.zand | 3 (parkeer)kelder: damwand, schone gr. | 4 (parkeer)kelder: damwand, vervuilde gr. | 5 n.v.t. | 1 | 2 | 17.7094 | 56.0047 | 126.4987 | 184.2967 |  | 3.6463 | 11.9572 | 27.4923 | 27.4923 |  | 13.7609 | 36.0671 | 79.9032 | 79.9032 |  | 94.4839 | 338.0053 | 916.3139 | 916.3139 |  | 7.9625 | 15.0299 | 23.7803 | 23.7803 |  | 1.0886 | 5.4504 | 6.3006 | 7.2366 |  |  | 2 | 2 | 60.2804 | 60.2804 | m2 | 1 | 1 | 1 | 1 | 1 | 1 | 1 | 1 | 1 | 0
| 13 | Vloeren op grondslag |  | 1.4019 | m2 | 657.5933 | 261.5065 | 1049.8435 | 6927.9992 | 402.1786 | 342.4894 | 1 alleen liftput(ten) | 1 alleen liftput(ten) | 2 betonvloer 100mm | 3 betonvloer 200mm | 4 monolithisch 20 kN/m2 | 5 n.v.t. | 1 | 3 | 469.0832 | 46.1634 | 72.0513 | 89.0948 |  | 186.5413 | 23.2576 | 37.112 | 42.6632 |  | 748.8883 | 83.2604 | 138.4556 | 163.5377 |  | 4941.9727 | 970.6404 | 1448.3898 | 1417.1676 |  | 286.8874 | 23.0317 | 33.2501 | 32.3456 |  | 244.3091 | 18.6092 | 31.1463 | 37.9617 |  |  | 2 | 3 | 1.4019 | 1.4019 | m2 | 0 | 0.023256 | 0.054545 | 0.015517 | 0 | 5 | 1 | 1 | 1 | 0
| 16 | Funderingsconstructies |  | 60.2804 | m2 | 5732.2359 | 2170.4762 | 8413.7254 | 69028.6572 | 2933.5735 | 1364.3965 | 3 betonbalken voor paalf.(>3 bouwlagen) | 1 betonstroken voor fundering op staal | 2 betonbalken voor paalfundering | 3 betonbalken voor paalf.(>3 bouwlagen) | 4 … | 5 n.v.t. | 3 | 4 | 54.6974 | 69.8081 | 95.0929 | 0 |  | 16.8031 | 22.1617 | 36.0063 | 0 |  | 67.8515 | 87.0643 | 139.5765 | 0 |  | 518.9904 | 908.0307 | 1145.1266 | 0 |  | 22.1245 | 24.4417 | 48.6655 | 0 |  | 11.3431 | 15.9389 | 22.6342 | 0 |  |  | 2 | 4 | 60.2804 | 60.2804 | m2 | 1 | 1 | 1 | 1 | 1 | 2 | 3 | 2 | 2 | 0
| 17 | Paalfunderingen |  | 60.2804 | m2 | 3224.4183 | 885.7692 | 3706.0654 | 27315.6661 | 500.8196 | 1081.3726 | 2 prefab betonpalen (lengte 16m) | 1 mortelschroefpalen (lengte 8m) | 2 prefab betonpalen (lengte 16m) | 3 stalen buispalen (lengte 16m) |  | 5 n.v.t. | 2 | 5 | 18.2825 | 53.4903 | 146.2296 | 0 |  | 12.1689 | 14.6942 | 84.3635 | 0 |  | 42.3494 | 61.4805 | 246.6198 | 0 |  | 430.3436 | 453.1436 | 3402.9873 | 0 |  | 3.5423 | 8.3082 | 25.0952 | 0 |  | 9.0389 | 17.939 | 29.6926 | 0 |  |  | 2 | 5 | 60.2804 | 60.2804 | m2 | 1 | 1 | 1 | 1 | 1 | 2 | 2 | 1 | 1 | 0
B1B |  | Skelet | [16 empty] | 6 | 0 | 0 | 0 | 0 |  | 0 | 0 | 0 | 0 |  | 0 | 0 | 0 | 0 |  | 0 | 0 | 0 | 0 |  | 0 | 0 | 0 | 0 |  | 0 | 0 | 0 | 0 |  |  |  | 6
| 21 | Buitenwanden (skelet) |  | 72.8972 | m2 | 4352.5371 | 585.9277 | 2073.0066 | 20587.8558 | 540.761 | 275.0776 | 1 kalkzandsteen binnenblad | 1 kalkzandsteen binnenblad | 2 tpg.beton bi.blad(kop)+gipsblok(langs) | 3 prefabbeton binnenblad | 4 houtskeletbouw binnenblad | 5 n.v.t. | 1 | 7 | 59.7079 | 55.8829 | 141.7692 | 81.0618 |  | 8.0377 | 15.386 | 42.1249 | 12.148 |  | 28.4374 | 69.0618 | 94.1818 | 76.3531 |  | 282.4231 | 748.1241 | 1122.3646 | 387.8402 |  | 7.4181 | 21.1891 | 8.1242 | 57.8041 |  | 3.7735 | 8.6826 | 16.0701 | 2.7259 |  |  | 3 | 7 | 72.8972 | 72.8972 | m2 | 0.42441 | 0.48598 | 0.60804 | 0.67222 | 0.42441 | 2 | 1 | 1 | 1 | 0
| 22 | Binnenwanden (skelet) |  | 39.2523 | m2 | 4225.9654 | 650.686 | 2384.2458 | 22876.2421 | 594.3785 | 30.3813 | 1 kalkzandst.bi.wand (spouw 2xE150) | 1 kalkzandst.bi.wand (spouw 2xE150) | 2 t.p.g. betonwand (tunnelkist) | 3 prefabbeton binnenwand | 4 houtskeletbouw binnenwand | 5 n.v.t. | 1 | 8 | 107.6615 | 68.3076 | 186.945 | 100.5077 |  | 16.577 | 29.4943 | 66.875 | 18.1556 |  | 60.7415 | 134.6473 | 151.555 | 100.7207 |  | 582.7995 | 875.427 | 1665.91 | 527.1081 |  | 15.1425 | 39.9797 | 12.62 | 74.9172 |  | 0.774 | 30.2644 | 29.5 | 3.9597 |  |  | 3 | 8 | 39.2523 | 39.2523 | m2 | 0.11771 | 0.26168 | 0.31407 | 0.27783 | 0.11771 | 2 | 1 | 1 | 1 | 0
| 23 | Vloeren (skelet) |  | 124.7664 | m2 | 6806.8387 | 1951.0973 | 8494.4181 | 66408.1048 | 2240.8424 | 2093.0232 | 3 kanaalplaatvloer | 1 breedplaatvloer (bg: combi/ps-vloer) | 2 t.p.g. betonvloer (tunnelkist) | 3 kanaalplaatvloer | 4 houtskeletbouw vloer | 5 n.v.t. | 3 | 9 | 63.8021 | 59.1737 | 54.5567 | 45.7599 |  | 25.7233 | 31.2797 | 15.638 | 13.6676 |  | 95.6316 | 118.8464 | 68.0826 | 54.1853 |  | 870.1591 | 1132.9503 | 532.2597 | 496.3539 |  | 21.8636 | 25.7175 | 17.9603 | 21.5983 |  | 23.8817 | 24.6757 | 16.7755 | 6.6011 |  |  | 3 | 9 | 124.7664 | 124.7664 | m2 | 0.90065 | 0.83178 | 0.90704 | 0.89833 | 0.90065 | 2 | 3 | 1 | 1 | 0
| 27 | Daken (skelet) |  | 65.8879 | m2 | 3594.6227 | 1030.3548 | 4485.8163 | 35069.4486 | 1183.3662 | 1105.3044 | 1 plat dak: constructie als bij vloeren | 1 plat dak: constructie als bij vloeren | 2 plat dak: stalen profielplaten | 3 hellend dak: kapconstr. (maatwerk) | 4 hellend dak: kapconstr. (seriematig) | 5 n.v.t. | 1 | 10 | 54.5567 | 31.2125 | 133.6436 | 98.9131 |  | 15.638 | 7.225 | 22.6251 | 22.4684 |  | 68.0826 | 19.795 | 69.8306 | 75.2424 |  | 532.2597 | 291.5525 | 1249.8166 | 1124.1139 |  | 17.9603 | 2.0175 | 9.058 | 27.3511 |  | 16.7755 | 1.8625 | 5.8491 | 10.0854 |  |  | 3 | 10 | 65.8879 | 65.8879 | m2 | 0.46112 | 0.43925 | 0.7651 | 0.51183 | 0.46112 | 4 | 1 | 1 | 1 | 0
| 28 | Hoofddraagconstructies |  | 150 | m2 | 3312.5331 | 791.3766 | 2170.2254 | 31238.7371 | 258.6294 | 204.7599 | 1 woningbouw | 1 woningbouw | 2 betonkolommen en -balken | 3 staalconstructie kantoren / scholen | 4 staalconstructie bedrijfshallen | 5 n.v.t. | 1 | 11 | 22.0836 | 78.908 | 82.0416 | 79.9152 |  | 5.2758 | 43.9622 | 22.3078 | 22.2867 |  | 14.4682 | 21.9214 | 58.4109 | 63.3137 |  | 208.2582 | 161.9546 | 838.913 | 947.2846 |  | 1.7242 | 1.5819 | 8.1298 | 6.5413 |  | 1.3651 | 7.1728 | 5.5469 | 6.2467 |  |  | 3 | 11 | 150 | 150 | m2 | 1 | 1 | 1 | 1 | 1 | 1 | 1 | 3 | 3 | 0
B1C |  | Daken | [16 empty] | 12 | 0 | 0 | 0 | 0 |  | 0 | 0 | 0 | 0 |  | 0 | 0 | 0 | 0 |  | 0 | 0 | 0 | 0 |  | 0 | 0 | 0 | 0 |  | 0 | 0 | 0 | 0 |  |  |  | 12
| 27 | Dakafbouwconstructies |  | 60.2804 | m2 | 986.8991 | 267.103 | 482.4975 | 6831.7754 | 155.8866 | 162.0715 | 1 eenvoudige daktrimmen | 1 eenvoudige daktrimmen | 2 boeiboorden en overstekken | 3 eenvoudige dakgoten | 4 overstekken en uitgetimmerde goten | 5 n.v.t. | 1 | 13 | 16.3718 | 49.6323 | 34.9247 | 95.7851 |  | 4.431 | 12.0645 | 6.7599 | 22.2005 |  | 8.0042 | 32.215 | 19.3501 | 67.0141 |  | 113.3333 | 246.3652 | 166.2791 | 430.0607 |  | 2.586 | 22.3117 | 10.8277 | 44.2531 |  | 2.6886 | 3.5504 | 2.6006 | 4.2764 |  |  | 4 | 13 | 60.2804 | 60.2804 | m2 | 0.97936 | 1 | 1 | 0.98878 | 0.97936 | 3 | 1 | 2 | 2 | 0
| 37 | Dakopeningen |  | 0.17523 | m2 | 116.0727 | 17.0072 | 53.0719 | 429.5072 | 31.9194 | 4.1246 | 3 dakluiken | 1 koepels en lichtstraten | 2 (tuimel)dakramen | 3 dakluiken | 4 dakkapel: uitwerken als gevel en dak | 5 n.v.t. | 3 | 14 | 475.9842 | 720.3789 | 662.3884 | 0 |  | 110.0622 | 163.3361 | 97.0545 | 0 |  | 359.4892 | 414.0122 | 302.8634 | 0 |  | 4694.2073 | 3367.7861 | 2451.0545 | 0 |  | 113.1092 | 222.6511 | 182.1534 | 0 |  | 41.0625 | 32.566 | 23.5375 | 0 |  |  | 4 | 14 | 0.17523 | 0.17523 | m2 | 0.020642 | 0.002907 | 0.0037736 | 0.011218 | 0.020642 | 2 | 3 | 3 | 3 | 0
| 47 | Dakafwerkingen |  | 60.2804 | m2 | 3239.4673 | 773.2465 | 1721.0047 | 43840.1075 | 188.979 | 405.7623 | 1 eps isolatie, kunststof bedekking | 1 eps isolatie, kunststof bedekking | 2 steenwol isolatie, kunststof bedekking | 3 keramische pannen | 4 aluminium profielbanen | 5 n.v.t. | 1 | 15 | 53.74 | 65.005 | 48.9763 | 192.0398 |  | 12.8275 | 6.4825 | 4.9436 | 15.3796 |  | 28.55 | 18.035 | 29.9998 | 43.294 |  | 727.27 | 499.96 | 148.9546 | 783.7639 |  | 3.135 | 1.87 | 18.6031 | 7.3251 |  | 6.7313 | 1.7663 | 2.7443 | 3.3576 |  |  | 4 | 15 | 60.2804 | 60.2804 | m2 | 0.97936 | 1 | 1 | 0.98878 | 0.97936 | 3 | 1 | 1 | 1 | 0
B1D |  | Gevels | [16 empty] | 16 | 0 | 0 | 0 | 0 |  | 0 | 0 | 0 | 0 |  | 0 | 0 | 0 | 0 |  | 0 | 0 | 0 | 0 |  | 0 | 0 | 0 | 0 |  | 0 | 0 | 0 | 0 |  |  |  | 16
| 21 | Buitenwandafbouwconstructies |  | 84.1121 | m2 | 10839.9533 | 1795.1467 | 8536.971 | 103133.9944 | 3143.0061 | 544.5084 | 1 baksteen (met isolatie) | 1 baksteen (met isolatie) | 2 buitenisolatie met stukwerk | 3 metalen sandwichpaneel(met isolatie) | 4 regelwerk/isolatie: afwerken met (D41) | 5 n.v.t. | 1 | 17 | 128.875 | 125.533 | 103.5326 | 52.5032 |  | 21.3423 | 22.1025 | 16.7105 | 6.6127 |  | 101.4951 | 62.763 | 47.7626 | 39.5552 |  | 1226.1486 | 1060.5025 | 662.7755 | 174.1877 |  | 37.3669 | 18.018 | 10.6626 | 29.5752 |  | 6.4736 | 9.81 | 3.865 | 1.119 |  |  | 5 | 17 | 84.1121 | 84.1121 | m2 | 0.7574 | 0.64516 | 0.67814 | 0.70144 | 0.7574 | 1 | 1 | 1 | 1 | 0
| 31 | Buitenwandopeningen |  | 46.2617 | m2 | 18978.3553 | 6307.8261 | 9402.2312 | 104297.1072 | 3618.9554 | 1832.4129 | 1 hardhouten kozijnen met HR++ glas | 1 hardhouten kozijnen met HR++ glas | 2 aluminium kozijnen met HR++ glas | 3 kunststof kozijnen met HR++ glas | 4 passiefhuiskozijnen met 3-voudig-glas | 5 n.v.t. | 1 | 18 | 410.2392 | 456.7163 | 475.136 | 511.3362 |  | 136.351 | 119.1721 | 74.7553 | 197.7253 |  | 203.2401 | 360.4767 | 245.9609 | 365.5379 |  | 2254.5031 | 4172.7082 | 2598.3943 | 4746.2527 |  | 78.2279 | 126.6505 | 117.2713 | 97.9461 |  | 39.6097 | 97.0978 | 39.7317 | 94.9879 |  |  | 5 | 18 | 46.2617 | 46.2617 | m2 | 0.2426 | 0.35484 | 0.32186 | 0.29856 | 0.2426 | 1 | 1 | 2 | 2 | 0
| 41 | Buitenwandafwerkingen |  | 84.1121 | m2 | 0 | 0 | 0 | 0 | 0 | 0 | 5 n.v.t. | 1 redcedar delen op (1B21:4) of (1D21) | 2 alu.(golf)plaat op (1B21:4) of (1D21) | 3 leien bekleding op (1B21:4) of (1D21) | 4 volkernplaat op (1B21:4) of (1D21) | 5 n.v.t. | 5 | 19 | 93.7778 | 110.8708 | 110.1191 | 87.6897 |  | 6.3982 | 8.806 | 15.4994 | 16.5207 |  | 34.041 | 32.9218 | 89.4408 | 72.5725 |  | 150.0315 | 287.5 | 564.3294 | 1458.3805 |  | 26.1075 | 15.3878 | 72.9091 | 30.5523 |  | 4.1047 | 1.746 | 0 | 3.2338 |  |  | 5 | 19 | 84.1121 | 84.1121 | m2 | 0.7574 | 0.64516 | 0.67814 | 0.70144 | 0.7574 | 5 | 5 | 5 | 5 | 0
B1E |  | Binnenwanden | [16 empty] | 20 | 0 | 0 | 0 | 0 |  | 0 | 0 | 0 | 0 |  | 0 | 0 | 0 | 0 |  | 0 | 0 | 0 | 0 |  | 0 | 0 | 0 | 0 |  | 0 | 0 | 0 | 0 |  |  |  | 20
| 22 | Binnenwandafbouwconstructies |  | 89.7196 | m2 | 3886.9234 | 690.729 | 3418.9234 | 42575.6636 | 1388.6804 | 154.2056 | 2 gipsblokken | 1 kalkzandsteen (traditioneel) | 2 gipsblokken | 3 cellenbeton | 4 systeemwanden (metal-stud) | 5 n.v.t. | 2 | 21 | 84.991 | 43.323 | 71.3485 | 64.5 |  | 10.098 | 7.6988 | 9.1165 | 11.3275 |  | 35.2625 | 38.1067 | 37.948 | 35.2887 |  | 365.7967 | 474.5412 | 557.8698 | 662.645 |  | 7.8565 | 15.478 | 10.6566 | 3.2425 |  | 3.3978 | 1.7188 | 3.064 | 1.96 |  |  | 6 | 21 | 89.7196 | 89.7196 | m2 | 0.4838 | 0.59813 | 0.45226 | 0.33567 | 0.4838 | 2 | 2 | 1 | 1 | 0
| 32 | Binnenwandopeningen |  | 22.4299 | m2 | 3064.4086 | 550.7123 | 1851.7989 | 22961.1512 | 694.1619 | 171.8638 | 1 gezet-stalen kozijnen/opdekdeuren | 1 gezet-stalen kozijnen/opdekdeuren | 2 houten kozijnen/stompe deuren | 3 profielstalen puien/glas/stompe deuren | 4 aluminium puien/glas/stompe deuren | 5 n.v.t. | 1 | 22 | 136.6216 | 241.641 | 354.2717 | 341.4723 |  | 24.5526 | 53.049 | 77.3768 | 99.4811 |  | 82.5594 | 148.8111 | 213.6015 | 299.816 |  | 1023.6847 | 2191.8973 | 2363.5484 | 3740.5278 |  | 30.9481 | 52.0301 | 97.1017 | 105.425 |  | 7.6623 | 20.6265 | 19.8018 | 62.044 |  |  | 6 | 22 | 22.4299 | 22.4299 | m2 | 0.13067 | 0.14953 | 0.14573 | 0.19194 | 0.13067 | 1 | 1 | 2 | 2 | 0
| 42 | Binnenwandafwerkingen |  | 330.8411 | m2 | 1862.0943 | 267.313 | 1561.5003 | 8195.7832 | 1172.7669 | 53.1339 | 1 woningbouw: behangklaar, tegels | 1 woningbouw: behangklaar, tegels | 2 bedrijven/casco: behangklaar, tegels | 3 kantoor/afgewerkt: glasweefsel, tegels | 4 zorg/scholen: glasweefsel, tegels | 5 n.v.t. | 1 | 23 | 5.6284 | 5.6284 | 19.8684 | 19.8684 |  | 0.80798 | 0.80798 | 2.248 | 2.248 |  | 4.7198 | 4.7198 | 8.5718 | 8.5718 |  | 24.7726 | 24.7726 | 88.9566 | 88.9566 |  | 3.5448 | 3.5448 | 3.8968 | 3.8968 |  | 0.1606 | 0.1606 | 0.28048 | 0.28048 |  |  | 6 | 23 | 330.8411 | 330.8411 | m2 | 1.6274 | 2.2056 | 2.1432 | 1.8992 | 1.6274 | 1 | 1 | 2 | 2 | 0
B1F |  | Vloeren | [16 empty] | 24 | 0 | 0 | 0 | 0 |  | 0 | 0 | 0 | 0 |  | 0 | 0 | 0 | 0 |  | 0 | 0 | 0 | 0 |  | 0 | 0 | 0 | 0 |  | 0 | 0 | 0 | 0 |  |  |  | 24
| 23 | Vloerafbouwconstructies |  | 14.0187 | m2 | 3995.5015 | 803.8442 | 2592.2861 | 24364.215 | 475.7194 | 546.7616 | 1 prefab-beton galerij / balkon | 1 prefab-beton galerij / balkon | 2 … | 3 … | 4 … | 5 n.v.t. | 1 | 25 | 285.0124 | 0 | 0 | 0 |  | 57.3409 | 0 | 0 | 0 |  | 184.9164 | 0 | 0 | 0 |  | 1737.9807 | 0 | 0 | 0 |  | 33.9346 | 0 | 0 | 0 |  | 39.0023 | 0 | 0 | 0 |  |  | 7 | 25 | 14.0187 | 14.0187 | m2 | 0 | 0.093458 | 0 | 0 | 0 | 5 | 1 | 5 | 5 | 0
| 33 | Vloeropeningen |  | 4.2056 | m2 | 92.6523 | 36.9778 | 64.8883 | 331.5876 | 48.7879 | 2.2588 | 2 randafwerking vide (woningbouw) | 1 vloerluik (kruipruimte of put) | 2 randafwerking vide (woningbouw) | 3 randafwerking vide (bedrijfsgebouw) | 4 randafwerking vide (zorg) | 5 n.v.t. | 2 | 26 | 301.3833 | 22.0307 | 165.5288 | 165.5288 |  | 109.8854 | 8.7925 | 53.2436 | 53.2436 |  | 185.9875 | 15.429 | 118.5158 | 118.5158 |  | 1668.8646 | 78.8442 | 534.9315 | 534.9315 |  | 112.5917 | 11.6007 | 91.1998 | 91.1998 |  | 77.3546 | 0.53708 | 2.9545 | 2.9545 |  |  | 7 | 26 | 4.2056 | 4.2056 | m2 | 0.038877 | 0.028037 | 0.085427 | 0.021911 | 0.038877 | 2 | 2 | 3 | 3 | 0
| 43 | Vloerafwerkingen |  | 148.5981 | m2 | 2861.9495 | 392.3882 | 1563.3207 | 18548.4348 | 501.0075 | 133.8275 | 1 woningbouw: cem.dekvloer, tegels | 1 woningbouw: cem.dekvloer, tegels | 2 bedrijven/casco: cem.dekvloer, tegels | 3 kantoor/afgewerkt: tapijt, tegels | 4 zorg/scholen: linoleum, tegels | 5 n.v.t. | 1 | 27 | 19.2597 | 17.8617 | 56.3773 | 48.5719 |  | 2.6406 | 2.5708 | 12.0983 | 10.1307 |  | 10.5205 | 9.9613 | 40.9724 | 34.353 |  | 124.8228 | 124.7531 | 639.9218 | 531.3819 |  | 3.3716 | 2.8124 | 6.1257 | 5.3275 |  | 0.9006 | 0.9006 | 11.868 | 9.5019 |  |  | 7 | 27 | 148.5981 | 148.5981 | m2 | 0.90065 | 0.99065 | 0.90704 | 0.89833 | 0.90065 | 1 | 1 | 2 | 2 | 0
B1G |  | Trappen, hellingen, leuningen | [16 empty] | 28 | 0 | 0 | 0 | 0 |  | 0 | 0 | 0 | 0 |  | 0 | 0 | 0 | 0 |  | 0 | 0 | 0 | 0 |  | 0 | 0 | 0 | 0 |  | 0 | 0 | 0 | 0 |  |  |  | 28
| 24 | Trappen en hellingconstructies |  | 2.8037 | m2 | 1589.4479 | 420.7356 | 1138.112 | 12155.7888 | 285.2964 | 164.8441 | 3 prefab-beton met bordessen (6m2/st) | 1 houten trap (maatwerk, 5m2/st) | 2 houten trap (won.seriematig, 3,5m2/st) | 3 prefab-beton met bordessen (6m2/st) | 3 staal met bordessen (6m2/st) | 5 n.v.t. | 3 | 29 | 529.2191 | 395.3123 | 566.9031 | 813.7183 |  | 146.3024 | 58.2758 | 150.0624 | 271.3535 |  | 109.21 | 88.8622 | 405.9266 | 538.8813 |  | 1855.1751 | 1337.2653 | 4335.5647 | 7880.1121 |  | 9.6064 | 7.727 | 101.7557 | 78.0009 |  | 20.0426 | 5.4212 | 58.7944 | 72.4292 |  |  | 8 | 29 | 2.8037 | 2.8037 | m2 | 0.045356 | 0.018692 | 0.020101 | 0.018405 | 0.074514 | 2 | 3 | 4 | 4 | 0
| 34 | Balustrades en leuningen |  | 11.215 | m | 4407.0639 | 799.6458 | 2715.9275 | 43334.5542 | 421.7854 | 316.3548 | 4 balkon- en traphekken: glasplaten | 1 houten traphek (maatwerk) | 2 houten traphek (woningbouw serie) | 3 balkon- en traphekken: stripstaal | 4 balkon- en traphekken: glasplaten | 5 n.v.t. | 4 | 30 | 153.265 | 119.75 | 140.9239 | 392.9632 |  | 48.58 | 13.8 | 15.0841 | 71.3017 |  | 65.94 | 56.005 | 54.3971 | 242.1702 |  | 500.82 | 286.95 | 585.8076 | 3863.9978 |  | 39.935 | 38.935 | 24.6642 | 37.6092 |  | 7.34 | 1.01 | 4.7364 | 28.2083 |  |  | 8 | 30 | 11.215 | 11.215 | m | 0.080994 | 0.074766 | 0.08794 | 0.7305 | 0.080994 | 2 | 4 | 3 | 3 | 0
| 44 | Trap- en hellingafwerkingen |  | 2.8037 | m2 | 0 | 0 | 0 | 0 | 0 | 0 | 1 p.m. opgenomen in (1G24) | 1 p.m. opgenomen in (1G24) | 2 akoestische platen | 3 brandwerende onderzijde | 4 … | 5 n.v.t. | 1 | 31 | 0 | 42.4415 | 96.643 | 0 |  | 0 | 17.7597 | 36.6095 | 0 |  | 0 | 33.4835 | 70.162 | 0 |  | 0 | 203.791 | 465.297 | 0 |  | 0 | 23.5102 | 47.3005 | 0 |  | 0 | 1.5569 | 3.1137 | 0 |  |  | 8 | 31 | 2.8037 | 2.8037 | m2 | 0.045356 | 0.018692 | 0.020101 | 0.018405 | 0.074514 | 1 | 1 | 1 | 1 | 0
B1H |  | Plafonds | [16 empty] | 32 | 0 | 0 | 0 | 0 |  | 0 | 0 | 0 | 0 |  | 0 | 0 | 0 | 0 |  | 0 | 0 | 0 | 0 |  | 0 | 0 | 0 | 0 |  | 0 | 0 | 0 | 0 |  |  |  | 32
| 45 | Plafondafwerkingen |  | 138.785 | m2 | 638.4112 | 210.9533 | 605.6579 | 12072.6336 | 64.9514 | 54.4037 | 1 woningbouw: spuitwerk (onderz.vloer) | 1 woningbouw: spuitwerk (onderz.vloer) | 2 bedrijven/scholen: systeemplafonds | 3 kantoor/afgewerkt: luxe systeemplaf. | 4 zorg: combinatie syst. en stukwerk | 5 n.v.t. | 1 | 33 | 4.6 | 50.8987 | 64.6173 | 64.0747 |  | 1.52 | 14.8051 | 19.2602 | 14.0943 |  | 4.364 | 27.3488 | 35.5576 | 48.1563 |  | 86.988 | 389.8575 | 458.58 | 452.845 |  | 0.468 | 6.9371 | 11.5941 | 24.8959 |  | 0.392 | 10.3062 | 11.845 | 7.044 |  |  | 9 | 33 | 138.785 | 138.785 | m2 | 1.0281 | 0.92523 | 0.92714 | 0.89571 | 1.0281 | 1 | 1 | 2 | 2 | 0
|  | Installaties | [16 empty] | 34 | 0 | 0 | 0 | 0 |  | 0 | 0 | 0 | 0 |  | 0 | 0 | 0 | 0 |  | 0 | 0 | 0 | 0 |  | 0 | 0 | 0 | 0 |  | 0 | 0 | 0 | 0 |  |  |  | 34
B2A |  | W vloeistof/gas | [16 empty] | 35 | 0 | 0 | 0 | 0 |  | 0 | 0 | 0 | 0 |  | 0 | 0 | 0 | 0 |  | 0 | 0 | 0 | 0 |  | 0 | 0 | 0 | 0 |  | 0 | 0 | 0 | 0 |  |  |  | 35
| 51 | Afvoer vaste stoffen |  | 0 | m2 | 0 | 0 | 0 | 0 | 0 | 0 | 5 n.v.t. | 1 … | 2 … | 3 … | 4 … | 5 n.v.t. | 5 | 36 | 0 | 0 | 0 | 0 |  | 0 | 0 | 0 | 0 |  | 0 | 0 | 0 | 0 |  | 0 | 0 | 0 | 0 |  | 0 | 0 | 0 | 0 |  | 0 | 0 | 0 | 0 |  |  | 11 | 36 | 0 | 0 | m2 | 0 | 0 | 0 | 0 | 0 | 5 | 5 | 1 | 1 | 0
| 52 | Afvoeren (water) |  | 150 | m2 | 1342.0328 | 132.1793 | 298.8682 | 5983.2142 | 41.5954 | 64.793 | 1 woningbouw | 1 woningbouw | 2 kantoren | 3 scholen | 4 bedrijfshallen | 5 n.v.t. | 1 | 37 | 8.9469 | 5.5375 | 5.5375 | 5.1911 |  | 0.8812 | 0.49559 | 0.49559 | 0.53402 |  | 1.9925 | 1.0746 | 1.0746 | 1.3351 |  | 39.8881 | 23.1651 | 23.1651 | 28.6861 |  | 0.2773 | 0.10452 | 0.10452 | 0.12431 |  | 0.43195 | 0.23496 | 0.23496 | 0.20453 |  |  | 11 | 37 | 150 | 150 | m2 | 1 | 1 | 1 | 1 | 1 | 1 | 1 | 2 | 2 | 0
| 53 | Water |  | 150 | m2 | 2417.2553 | 272.3123 | 301.4835 | 6156.8145 | 60.1343 | 700.9143 | 1 woningbouw | 1 woningbouw | 2 kantoren | 3 scholen | 4 bedrijfshallen | 5 n.v.t. | 1 | 38 | 16.115 | 6.0024 | 6.0024 | 2.4302 |  | 1.8154 | 0.82048 | 0.82048 | 0.31235 |  | 2.0099 | 1.1848 | 1.1848 | 0.32405 |  | 41.0454 | 21.8435 | 21.8435 | 5.5123 |  | 0.4009 | 0.18995 | 0.18995 | 0.0684 |  | 4.6728 | 1.7587 | 1.7587 | 0.88396 |  |  | 11 | 38 | 150 | 150 | m2 | 1 | 1 | 1 | 1 | 1 | 1 | 1 | 2 | 2 | 0
| 54 | Gassen |  | 150 | m2 | 385.3102 | 21.9045 | 55.0208 | 842.4067 | 5.1157 | 4.0118 | 1 woningbouw | 1 woningbouw | 2 kantoren | 3 scholen | 4 bedrijfshallen | 5 n.v.t. | 1 | 39 | 2.5687 | 1.3316 | 1.3316 | 0.46761 |  | 0.14603 | 0.06552 | 0.06552 | 0.030875 |  | 0.36681 | 0.1645 | 0.1645 | 0.07813 |  | 5.616 | 2.5184 | 2.5184 | 1.1922 |  | 0.034105 | 0.015235 | 0.015235 | 0.007345 |  | 0.026745 | 0.011935 | 0.011935 | 0.00585 |  |  | 11 | 39 | 150 | 150 | m2 | 1 | 1 | 1 | 1 | 1 | 1 | 1 | 2 | 2 | 0
B2B |  | W klimaat | [16 empty] | 40 | 0 | 0 | 0 | 0 |  | 0 | 0 | 0 | 0 |  | 0 | 0 | 0 | 0 |  | 0 | 0 | 0 | 0 |  | 0 | 0 | 0 | 0 |  | 0 | 0 | 0 | 0 |  |  |  | 40
| 55 | Koeling |  | 0 | m2 | 0 | 0 | 0 | 0 | 0 | 0 | 2: 2; 1: 41; 2: 0; 2: 0; 2: 0; 2: 0; 2: 0; 2: 0 |  | 12 | 41 | 0 | 0 | m2 | 0 | 0 | 1 | 0 | 0 | 5 | 5 | 5 | 5 | 0
| 56 | Verwarming |  | 150 | m2 | 7542 | 975.6961 | 2548.2841 | 38734.9679 | 265.9961 | 907.8247 | 2: 2; 1: 42; 2: 50.28; 2: 6.5046; 2: 16.9886; 2: 258.2331; 2: 1.7733; 2: 6.0522 |  | 12 | 42 | 150 | 150 | m2 | 1 | 1 | 1 | 1 | 1 | 1 | 1 | 1 | 1 | 0
| 57 | Luchtbehandeling |  | 150 | m2 | 1440 | 346.6628 | 926.0428 | 14316.4168 | 87.6633 | 498.2277 | 2: 2; 1: 43; 2: 9.6; 2: 2.3111; 2: 6.1736; 2: 95.4428; 2: 0.58442; 2: 3.3215 |  | 12 | 43 | 150 | 150 | m2 | 1 | 1 | 1 | 1 | 1 | 1 | 1 | 1 | 1 | 0
| 58 | Regeling klimaat en sanitair |  | 0 | m2 | 0 | 0 | 0 | 0 | 0 | 0 | 2: 2; 1: 44; 2: 0; 2: 0; 2: 0; 2: 0; 2: 0; 2: 0 |  | 12 | 44 | 0 | 0 | m2 | 0 | 0 | 1 | 1 | 0 | 5 | 5 | 5 | 5 | 0
B2C |  | E elektra | [16 empty] | 45 | 0 | 0 | 0 | 0 |  | 0 | 0 | 0 | 0 |  | 0 | 0 | 0 | 0 |  | 0 | 0 | 0 | 0 |  | 0 | 0 | 0 | 0 |  | 0 | 0 | 0 | 0 |  |  |  | 45
| 61 | Elektra algemeen |  | 150 | m2 | 300.1545 | 51.0052 | 172.5188 | 2875.9747 | 18.2565 | 23.166 | 1 woningbouw (veiligheidsaarding) | 1 woningbouw (veiligheidsaarding) | 2 kantoren | 3 scholen | 4 bedrijfshallen | 5 n.v.t. | 1 | 46 | 2.001 | 11.4494 | 11.4494 | 11.4494 |  | 0.34003 | 2.1576 | 2.1576 | 2.1576 |  | 1.1501 | 5.4284 | 5.4284 | 5.4284 |  | 19.1732 | 89.954 | 89.954 | 89.954 |  | 0.12171 | 0.57467 | 0.57467 | 0.57467 |  | 0.15444 | 0.2831 | 0.2831 | 0.2831 |  |  | 13 | 46 | 150 | 150 | m2 | 0 | 1 | 1 | 1 | 0 | 1 | 1 | 2 | 2 | 0
| 62 | Krachtstroom |  | 0 | m2 | 0 | 0 | 0 | 0 | 0 | 0 | 5 n.v.t. | 1 woningbouw: t.b.v. liften | 2 kantoren: t.b.v. liften | 3 scholen: t.b.v. liften | 4 bedrijfshallen | 5 n.v.t. | 5 | 47 | #DIV/0! | #DIV/0! | #DIV/0! | 8.8634 |  | #DIV/0! | #DIV/0! | #DIV/0! | 1.291 |  | #DIV/0! | #DIV/0! | #DIV/0! | 1.0489 |  | #DIV/0! | #DIV/0! | #DIV/0! | 19.3552 |  | #DIV/0! | #DIV/0! | #DIV/0! | 0.15105 |  | #DIV/0! | #DIV/0! | #DIV/0! | 0.031675 |  |  | 13 | 47 | 0 | 0 | m2 | 0 | 0 | 1 | 1 | 0 | 5 | 5 | 2 | 2 | 0
| 63 | Verlichting |  | 150 | m2 | 4659.1394 | 690.8428 | 1521.101 | 24433.6186 | 207.1989 | 1309.9725 | 1 woningbouw | 1 woningbouw | 2 bedrijven/casco: basisverlichting | 3 kantoren afgewerkt/scholen | 4 zorg | 5 n.v.t. | 1 | 48 | 31.0609 | 49.7006 | 61.7221 | 61.7221 |  | 4.6056 | 14.0106 | 19.2307 | 19.2307 |  | 10.1407 | 40.7342 | 58.4369 | 58.4369 |  | 162.8908 | 683.4347 | 978.4743 | 978.4743 |  | 1.3813 | 4.5146 | 6.3894 | 6.3894 |  | 8.7331 | 17.2919 | 21.2028 | 21.2028 |  |  | 13 | 48 | 150 | 150 | m2 | 1 | 1 | 1 | 1 | 1 | 1 | 1 | 2 | 2 | 0
| 64 | Communicatie |  | 150 | m2 | 657.4549 | 65.127 | 192.534 | 3587.2391 | 19.6189 | 58.905 | 1 woningbouw | 1 woningbouw | 2 bedrijven/casco: basisvoorziening | 3 kantoren afgewerkt/scholen | 4 zorg (exclusief personen volg-/oproepsysteem) | 5 n.v.t. | 1 | 49 | 4.383 | 4.383 | 18.7164 | 17.8491 |  | 0.43418 | 0.43418 | 3.3008 | 2.7664 |  | 1.2836 | 1.2836 | 9.5208 | 9.0235 |  | 23.9149 | 23.9149 | 161.2413 | 152.9535 |  | 0.13079 | 0.13079 | 0.99317 | 0.94945 |  | 0.3927 | 0.3927 | 2.2364 | 0.57769 |  |  | 13 | 49 | 150 | 150 | m2 | 1 | 1 | 1 | 1 | 1 | 1 | 1 | 2 | 2 | 0
| 65 | Beveiliging |  | 150 | m2 | 206.754 | 35.1517 | 118.8427 | 1981.3117 | 12.5842 | 26.775 | 1 woningbouw (alleen brand) | 1 woningbouw (alleen brand) | 2 woningbouw (brand en inbraak) | 3 bedrijven/scholen (brand en inbraak) | 4 zorg (brand, inbraak, toegangscontrole) | 5 n.v.t. | 1 | 50 | 1.3784 | 19.1269 | 24.4211 | 58.8504 |  | 0.23434 | 3.8254 | 4.9765 | 11.3951 |  | 0.79228 | 19.3338 | 17.8484 | 37.6372 |  | 13.2087 | 322.327 | 295.2568 | 625.1682 |  | 0.083895 | 2.0451 | 1.8863 | 3.9765 |  | 0.1785 | 4.4826 | 4.1112 | 5.7466 |  |  | 13 | 50 | 150 | 150 | m2 | 1 | 1 | 1 | 1 | 1 | 1 | 1 | 3 | 3 | 0
| 67 | Gebouwbeheervoorzieningen |  | 0 | m2 | 0 | 0 | 0 | 0 | 0 | 0 | 5 n.v.t. | 1 … | 2 … | 3 … | 4 … | 5 n.v.t. | 5 | 51 | 0 | 0 | 0 | 0 |  | 0 | 0 | 0 | 0 |  | 0 | 0 | 0 | 0 |  | 0 | 0 | 0 | 0 |  | 0 | 0 | 0 | 0 |  | 0 | 0 | 0 | 0 |  |  | 13 | 51 | 0 | 0 | m2 | 0 | 0 | 0 | 0 | 0 | 5 | 5 | 2 | 2 | 0
B2D |  | T transport | [16 empty] | 52 | 0 | 0 | 0 | 0 |  | 0 | 0 | 0 | 0 |  | 0 | 0 | 0 | 0 |  | 0 | 0 | 0 | 0 |  | 0 | 0 | 0 | 0 |  | 0 | 0 | 0 | 0 |  |  |  | 52
| 66 | Lift en transport |  | 0.11682 | st | 5634.6367 | 1231.3499 | 3299.4603 | 48356.4381 | 341.5123 | 647.8002 | 2 personenlift (tot 8 personen) | 1 plateaulift (rolstoelen) | 2 personenlift (tot 8 personen) | 3 personenlift/beddenlift (groot) | 4 … | 5 n.v.t. | 2 | 53 | 23147.135 | 48232.49 | 64017.67 | 4384.77 |  | 6018.255 | 10540.355 | 13989.925 | 958.215 |  | 17103.265 | 28243.38 | 37486.67 | 2567.58 |  | 247976.535 | 413931.11 | 549399.475 | 37630.1 |  | 1805.01 | 2923.345 | 3880.07 | 265.76 |  | 5843.9669 | 5545.17 | 7359.95 | 504.11 |  |  | 14 | 53 | 0.11682 | 0.11682 | st | 0 | 0.00077882 | 0.0012563 | 0.00087642 | 0 | 5 | 2 | 2 | 2 | 0
|  | Inrichting | [16 empty] | 54 | 0 | 0 | 0 | 0 |  | 0 | 0 | 0 | 0 |  | 0 | 0 | 0 | 0 |  | 0 | 0 | 0 | 0 |  | 0 | 0 | 0 | 0 |  | 0 | 0 | 0 | 0 |  |  |  | 54
B3A |  | Vaste inrichting | [16 empty] | 55 | 0 | 0 | 0 | 0 |  | 0 | 0 | 0 | 0 |  | 0 | 0 | 0 | 0 |  | 0 | 0 | 0 | 0 |  | 0 | 0 | 0 | 0 |  | 0 | 0 | 0 | 0 |  |  |  | 55
| 70 | Vaste inrichtingen |  | 150 | m2 | 4917.4992 | 685.7467 | 2317.0767 | 37117.4363 | 497.0142 | 475.6234 | 1 woning: sanitair+keuken basis | 1 woning: sanitair+keuken basis | 2 woning: sanitair+keuken uitgebreid | 3 kantoor/school: balie+sanitair+keuken | 3 zorg: balie+sanitair+keuken | 5 n.v.t. | 1 | 56 | 32.7833 | 32.7833 | 32.7833 | 32.7833 |  | 4.5716 | 4.5716 | 4.5716 | 4.5716 |  | 15.4472 | 15.4472 | 15.4472 | 15.4472 |  | 247.4496 | 247.4496 | 247.4496 | 247.4496 |  | 3.3134 | 3.3134 | 3.3134 | 3.3134 |  | 3.1708 | 3.1708 | 3.1708 | 3.1708 |  |  | 16 | 56 | 150 | 150 | m2 | 1 | 1 | 1 | 1 | 1 | 1 | 1 | 3 | 3 | 0
|  | Terrein | [16 empty] | 57 | 0 | 0 | 0 | 0 |  | 0 | 0 | 0 | 0 |  | 0 | 0 | 0 | 0 |  | 0 | 0 | 0 | 0 |  | 0 | 0 | 0 | 0 |  | 0 | 0 | 0 | 0 |  |  |  | 57
B4A |  | Terrein | [16 empty] | 58 | 0 | 0 | 0 | 0 |  | 0 | 0 | 0 | 0 |  | 0 | 0 | 0 | 0 |  | 0 | 0 | 0 | 0 |  | 0 | 0 | 0 | 0 |  | 0 | 0 | 0 | 0 |  |  |  | 58
| 90 | Terrein |  | 159.8131 | m2 | 6837.7481 | 1752.8359 | 7862.0318 | 47874.0082 | 3991.7644 | 1227.4242 | 3 parkeren:50% verhard+50% tuinaanleg | 1 woning:10% verhard+0% tuinaanleg | 2 parkeren:50% verhard+0% tuinaanleg | 3 parkeren:50% verhard+50% tuinaanleg | 4 parkeren:70% verhard+30% tuinaanleg | 5 n.v.t. | 3 | 59 | 10.1915 | 29.4454 | 42.7859 | 61.0807 |  | 2.9029 | 7.672 | 10.968 | 15.3681 |  | 12.622 | 35.4716 | 49.1952 | 64.9705 |  | 83.779 | 201.8403 | 299.5625 | 467.1487 |  | 6.1075 | 16.8934 | 24.9777 | 28.1762 |  | 2.1759 | 7.1019 | 7.6804 | 11.2027 |  |  | 18 | 59 | 159.8131 | 159.8131 | m2 | 1 | 1 | 1 | 1 | 1 | 1 | 3 | 4 | 4 | 0
|  | Diversen | [16 empty] | 60 | 0 | 0 | 0 | 0 |  | 0 | 0 | 0 | 0 |  | 0 | 0 | 0 | 0 |  | 0 | 0 | 0 | 0 |  | 0 | 0 | 0 | 0 |  | 0 | 0 | 0 | 0 |  |  |  | 60
B5A |  | Diversen | [16 empty] | 61 | 0 | 0 | 0 | 0 |  | 0 | 0 | 0 | 0 |  | 0 | 0 | 0 | 0 |  | 0 | 0 | 0 | 0 |  | 0 | 0 | 0 | 0 |  | 0 | 0 | 0 | 0 |  |  |  | 61
| 99 | Diversen |  | 150 | m2 | 2517.4692 | 562.8288 | 1778.5663 | 19209.6078 | 537.4978 | 341.088 | 1 bouwk.en install.; post 2% | 1 bouwk.en install.; post 1% | 1 bouwk.en install.; post 2% | 1 bouwk.en install.; post 5% | 1 bouwk.en install.; post 10% | 5 n.v.t. | 2 | 62 | 1% | 2% | 5% | 10% |  | 1% | 2% | 5% | 10% |  | 1% | 2% | 5% | 10% |  | 1% | 2% | 5% | 10% |  | 1% | 2% | 5% | 10% |  | 1% | 2% | 5% | 10% |  |  | 20 | 62 | 150 | 150 | m2 | 1 | 1 | 1 | 1 | 1 | 1 | 2 | 1 | 1 | 0
63
64 | bar: 1 to 5
|  | Subtotaal directe bouwkosten |  | 150 | m2 | 128390.9278 | 28704.2664 | 90706.8811 | 979689.9956 | 27412.3859 | 17395.4868
|  | Algemene bouwplaatskosten |  | 150 | m2 | 11250 | 1800 | 4769.2004 | 68834.5093 | 450.1981 | 492.3989
|  | Opslagen: alg.bedrijfskosten + winst |  | 11.28 | % | 15751.4967 | 1260 | 3338.4403 | 48184.1565 | 315.1387 | 344.6792
Totaal bouwkosten exclusief BTW
|  | van referentie (2) appartementen |  | 150 | m2 | 155392.4245 | 31764.2664 | 98814.5217 | 1096708.6614 | 28177.7226 | 18232.5649
Referentieproject: materialisaties van het gebouw (volgens NEN 2699 - niveau 4 elementen)
Alle kostengegevens en indicaties van milieulasten zijn gebaseerd op het gebruik van materialen en constructies in referentieprojecten. Door de specifieke keuzes in een project kunnen
uiteraard afwijkingen optreden ten opzichte van deze referenties. Niet alle combinaties zijn constructief, bouwfysisch of functioneel verantwoord. Gebruiker is zelf verantwoordelijk voor de
gekozen combinatie van hoeveelheden, constructies en materialen.
|  | NEN 2699 niveau 4 | keuze materialisaties |  |  | Bouwkosten | Ecokosten | CO2-footprint | CED | Recipe | Schaduwprijzen
|  | 2012-07-01 Voorbeeld 1 | project | referentie: zie apart blad |  | € per 1-1-2011 | € per 1-1-2011 | Kg eq. | MJ | Pts | € per 1-1-2011
Bouwkundig
B1A |  | Fundering
| 11 | Bodemvoorzieningen | 1 gesloten grondbalans (+17%nw.zand) |  |  | 1067.5288 | 219.8003 | 829.5125 | 5695.5263 | 479.9813 | 65.6227
| 13 | Vloeren op grondslag | 1 alleen liftput(ten) |  |  | 657.5933 | 261.5065 | 1049.8435 | 6927.9992 | 402.1786 | 342.4894
| 16 | Funderingsconstructies | 3 betonbalken voor paalf.(>3 bouwlagen) |  |  | 5732.2359 | 2170.4762 | 8413.7254 | 69028.6572 | 2933.5735 | 1364.3965
| 17 | Paalfunderingen | 2 prefab betonpalen (lengte 16m) |  |  | 3224.4183 | 885.7692 | 3706.0654 | 27315.6661 | 500.8196 | 1081.3726
B1B |  | Skelet
| 21 | Buitenwanden (skelet) | 1 kalkzandsteen binnenblad |  |  | 4352.5371 | 585.9277 | 2073.0066 | 20587.8558 | 540.761 | 275.0776
| 22 | Binnenwanden (skelet) | 1 kalkzandst.bi.wand (spouw 2xE150) |  |  | 4225.9654 | 650.686 | 2384.2458 | 22876.2421 | 594.3785 | 30.3813
| 23 | Vloeren (skelet) | 3 kanaalplaatvloer |  |  | 6806.8387 | 1951.0973 | 8494.4181 | 66408.1048 | 2240.8424 | 2093.0232
| 27 | Daken (skelet) | 1 plat dak: constructie als bij vloeren |  |  | 3594.6227 | 1030.3548 | 4485.8163 | 35069.4486 | 1183.3662 | 1105.3044
| 28 | Hoofddraagconstructies | 1 woningbouw |  |  | 3312.5331 | 791.3766 | 2170.2254 | 31238.7371 | 258.6294 | 204.7599
B1C |  | Daken
| 27 | Dakafbouwconstructies | 1 eenvoudige daktrimmen |  |  | 986.8991 | 267.103 | 482.4975 | 6831.7754 | 155.8866 | 162.0715
| 37 | Dakopeningen | 3 dakluiken |  |  | 116.0727 | 17.0072 | 53.0719 | 429.5072 | 31.9194 | 4.1246
| 47 | Dakafwerkingen | 1 eps isolatie, kunststof bedekking |  |  | 3239.4673 | 773.2465 | 1721.0047 | 43840.1075 | 188.979 | 405.7623
B1D |  | Gevels
| 21 | Buitenwandafbouwconstr. | 1 baksteen (met isolatie) |  |  | 10839.9533 | 1795.1467 | 8536.971 | 103133.9944 | 3143.0061 | 544.5084
| 31 | Buitenwandopeningen | 1 hardhouten kozijnen met HR++ glas |  |  | 18978.3553 | 6307.8261 | 9402.2312 | 104297.1072 | 3618.9554 | 1832.4129
| 41 | Buitenwandafwerkingen | 5 n.v.t. |  |  | 0 | 0 | 0 | 0 | 0 | 0
B1E |  | Binnenwanden
| 22 | Binnenwandafbouwconstr. | 2 gipsblokken |  |  | 3886.9234 | 690.729 | 3418.9234 | 42575.6636 | 1388.6804 | 154.2056
| 32 | Binnenwandopeningen | 1 gezet-stalen kozijnen/opdekdeuren |  |  | 3064.4086 | 550.7123 | 1851.7989 | 22961.1512 | 694.1619 | 171.8638
| 42 | Binnenwandafwerkingen | 1 woningbouw: behangklaar, tegels |  |  | 1862.0943 | 267.313 | 1561.5003 | 8195.7832 | 1172.7669 | 53.1339
B1F |  | Vloeren
| 23 | Vloerafbouwconstructies | 1 prefab-beton galerij / balkon |  |  | 3995.5015 | 803.8442 | 2592.2861 | 24364.215 | 475.7194 | 546.7616
| 33 | Vloeropeningen | 2 randafwerking vide (woningbouw) |  |  | 92.6523 | 36.9778 | 64.8883 | 331.5876 | 48.7879 | 2.2588
| 43 | Vloerafwerkingen | 1 woningbouw: cem.dekvloer, tegels |  |  | 2861.9495 | 392.3882 | 1563.3207 | 18548.4348 | 501.0075 | 133.8275
B1G |  | Trappen, hellingen etc.
| 24 | Trappen en hellingconstr. | 3 prefab-beton met bordessen (6m2/st) |  |  | 1589.4479 | 420.7356 | 1138.112 | 12155.7888 | 285.2964 | 164.8441
| 34 | Balustrades en leuningen | 4 balkon- en traphekken: glasplaten |  |  | 4407.0639 | 799.6458 | 2715.9275 | 43334.5542 | 421.7854 | 316.3548
| 44 | Trap- en hellingafwerkingen | 1 p.m. opgenomen in (1G24) |  |  | 0 | 0 | 0 | 0 | 0 | 0
B1H |  | Plafonds
| 45 | Plafondafwerkingen | 1 woningbouw: spuitwerk (onderz.vloer) |  |  | 638.4112 | 210.9533 | 605.6579 | 12072.6336 | 64.9514 | 54.4037
Installaties
B2A |  | W vloeistof/gas
| 51 | Afvoer vaste stoffen | 5 n.v.t. |  |  | 0 | 0 | 0 | 0 | 0 | 0
| 52 | Afvoeren (water) | 1 woningbouw |  |  | 1342.0328 | 132.1793 | 298.8682 | 5983.2142 | 41.5954 | 64.793
| 53 | Water | 1 woningbouw |  |  | 2417.2553 | 272.3123 | 301.4835 | 6156.8145 | 60.1343 | 700.9143
| 54 | Gassen | 1 woningbouw |  |  | 385.3102 | 21.9045 | 55.0208 | 842.4067 | 5.1157 | 4.0118
B2B |  | W klimaat
| 55 | Koeling | klimaatinstallaties |  |  | 0 | 0 | 0 | 0 | 0 | 0
| 56 | Verwarming | zoals aangegeven bij |  |  | 7542 | 975.6961 | 2548.2841 | 38734.9679 | 265.9961 | 907.8247
| 57 | Luchtbehandeling | "thermische schil en installaties" |  |  | 1440 | 346.6628 | 926.0428 | 14316.4168 | 87.6633 | 498.2277
| 58 | Regeling klimaat en sanitair |  |  |  | 0 | 0 | 0 | 0 | 0 | 0
B2C |  | E elektra
| 61 | Elektra algemeen | 1 woningbouw (veiligheidsaarding) |  |  | 300.1545 | 51.0052 | 172.5188 | 2875.9747 | 18.2565 | 23.166
| 62 | Krachtstroom | 5 n.v.t. |  |  | 0 | 0 | 0 | 0 | 0 | 0
| 63 | Verlichting | 1 woningbouw |  |  | 4659.1394 | 690.8428 | 1521.101 | 24433.6186 | 207.1989 | 1309.9725
| 64 | Communicatie | 1 woningbouw |  |  | 657.4549 | 65.127 | 192.534 | 3587.2391 | 19.6189 | 58.905
| 65 | Beveiliging | 1 woningbouw (alleen brand) |  |  | 206.754 | 35.1517 | 118.8427 | 1981.3117 | 12.5842 | 26.775
| 67 | Gebouwbeheervoorz. | 5 n.v.t. |  |  | 0 | 0 | 0 | 0 | 0 | 0
B2D |  | T transport
| 66 | Lift en transport | 2 personenlift (tot 8 personen) |  |  | 5634.6367 | 1231.3499 | 3299.4603 | 48356.4381 | 341.5123 | 647.8002
Inrichting
B3A |  | Vaste inrichting
| 70 | Vaste inrichtingen | 1 woning: sanitair+keuken basis |  |  | 4917.4992 | 685.7467 | 2317.0767 | 37117.4363 | 497.0142 | 475.6234
Terrein
B4A |  | Terrein
| 90 | Terrein | 3 parkeren:50% verhard+50% tuinaanleg |  |  | 6837.7481 | 1752.8359 | 7862.0318 | 47874.0082 | 3991.7644 | 1227.4242
Diversen
B5A |  | Diversen
| 99 | Diversen | 1 bouwk.en install.; post 2% |  |  | 2517.4692 | 562.8288 | 1778.5663 | 19209.6078 | 537.4978 | 341.088
|  | Subtotaal directe bouwkosten |  |  |  | 128390.9278 | 28704.2664 | 90706.8811 | 979689.9956 | 27412.3859 | 17395.4868
|  | Algemene bouwplaatskosten |  |  |  | 11250 | 1800 | 4769.2004 | 68834.5093 | 450.1981 | 492.3989
|  | Opslagen: alg.bedrijfskosten + winst |  |  |  | 15751.4967 | 1260 | 3338.4403 | 48184.1565 | 315.1387 | 344.6792
Totaal bouwkosten exclusief BTW
|  | van referentie (2) appartementen |  |  |  | 155392.4245 | 31764.2664 | 98814.5217 | 1096708.6614 | 28177.7226 | 18232.5649
De methodiek van deze bepaling van de milieuprestaties van
een gebouw voldoet aan de eisen van het Bouwbesluit 2012
en is in overeenstemming met BMGG, juli 2011
en met NEN 8006:2004 inclusief correctieblad mei 2007.

## Kostengegevens
| bouwkosten |  |  |  | ecokosten |  |  |  | carbon footprint |  |  |  | CED |  |  |  | recipe |  |  |  | schaduwprijzen | [6 empty] | bouwkosten |  |  |  |  | ecokosten |  |  |  |  | carbon footprint |  |  |  |  | CED |  |  |  |  | recipe |  |  |  |  | schaduwprijzen
| meerkosten isolatie |  |  |  | meerkosten isolatie |  |  |  | meerkosten isolatie |  |  |  | meerkosten isolatie |  |  |  | meerkosten isolatie |  |  |  | meerkosten isolatie | [6 empty] | Rc |  |  |  |  | Rc |  |  |  |  | Rc |  |  |  |  | Rc |  |  |  |  | Rc |  |  |  |  | Rc
| per eenheid element bij gekozen isolatie |  |  |  | per eenheid element bij gekozen isolatie |  |  |  | per eenheid element bij gekozen isolatie |  |  |  | per eenheid element bij gekozen isolatie |  |  |  | per eenheid element bij gekozen isolatie |  |  |  | per eenheid element bij gekozen isolatie |  |  |  |  | 1 |  | 3.5 | 4 | 5 | 8 |  | 3.5 | 4 | 5 | 8 |  | 3.5 | 4 | 5 | 8 |  | 3.5 | 4 | 5 | 8 |  | 3.5 | 4 | 5 | 8 |  | 3.5 | 4 | 5 | 8
2
3
vloer op grondslag |  | 0 | 0 |  |  | 0 | 0 |  |  | 0 | 0 |  |  | 0 | 0 |  |  | 0 | 0 |  |  | 0 | 0 |  |  | 4
bi-blad |  |  |  | 0 |  |  |  | 0 |  |  |  | 0 |  |  |  | 0 |  |  |  | 0 |  |  |  | 0 |  | 5
vrijdr.vloer | 0 | 0 | 0 | 0 | 0 | 0 | 0 | 0 | 0 | 0 | 0 | 0 | 0 | 0 | 0 | 0 | 0 | 0 | 0 | 0 | 0 | 0 | 0 | 0 |  | 6
hell.dak |  |  | 0 | 0 |  |  | 0 | 0 |  |  | 0 | 0 |  |  | 0 | 0 |  |  | 0 | 0 |  |  | 0 | 0 |  | 7
dakramen | 0 | 0 |  |  | 0 | 0 |  |  | 0 | 0 |  |  | 0 | 0 |  |  | 0 | 0 |  |  | 0 | 0 |  |  |  | 8
platdak | 0 | 0 |  | 0 | 0 | 0 |  | 0 | 0 | 0 |  | 0 | 0 | 0 |  | 0 | 0 | 0 |  | 0 | 0 | 0 |  | 0 |  | 9
geveliso. | 0 | 0 | 0 | 0 | 0 | 0 | 0 | 0 | 0 | 0 | 0 | 0 | 0 | 0 | 0 | 0 | 0 | 0 | 0 | 0 | 0 | 0 | 0 | 0 |  | 10
zonwering | 0 | 0 | 0 | 0 | 0 | 0 | 0 | 0 | 0 | 0 | 0 | 0 | 0 | 0 | 0 | 0 | 0 | 0 | 0 | 0 | 0 | 0 | 0 | 0 |  | 11
[26 empty] | 12 |  | bouwkosten |  |  |  |  | ecokosten |  |  |  |  | carbon footprint |  |  |  |  | CED |  |  |  |  | recipe |  |  |  |  | schaduwprijzen kantoren | [5 empty] | schaduwprijzen woningen |  |  |  |  | schaduwprijzen kantoren
13
[26 empty] | 14 |  | 1 | 2 | 3 | 4 | 5 | 11 | 12 | 13 | 14 | 15 | 21 | 22 | 23 | 24 | 25 | 31 | 32 | 33 | 34 | 35 | 41 | 42 | 43 | 44 | 45 | 51 | 52 | 53 | 54 | 55 |  | 51 | 52 | 53 | 54 | 55 | 51 | 52 | 53 | 54 | 55
2 betonvloer 100mm |  | 0 |  |  |  | 0 |  |  |  | 0 |  |  |  | 0 |  |  |  | 0 |  |  |  | 0 |  |  | 2 betonvloer 100mm | 15 | 3.5 | 53.3767 | 54.5399 | 58.0281 | 65.1937 |  | 22.7835 | 23.9552 | 25.4124 | 32.4454 |  | 96.8312 | 99.6244 | 104.7476 | 121.7032 |  | 976.7723 | 1048.4889 | 1120.4961 | 1550.8092 |  | 28.99 | 29.3932 | 32.1264 | 34.722 |  | 21.4367 | 22.2118 | 22.9917 | 27.6618 |  | op grondslag | 21.4368 | 22.2117 | 22.9918 | 27.6617 |  | 21.4367 | 22.2118 | 22.9917 | 27.6618
3 betonvloer 200mm |  |  | 0 |  |  |  | 0 |  |  |  | 0 |  |  |  | 0 |  |  |  | 0 |  |  |  | 0 |  | 3 betonvloer 200mm | 16 | 3.5 | 87.6411 | 88.8043 | 92.2925 | 99.4581 |  | 37.3354 | 38.507 | 39.9643 | 46.9973 |  | 168.3904 | 171.1836 | 176.3068 | 193.2624 |  | 1532.3702 | 1604.0869 | 1676.0941 | 2106.4071 |  | 45.5699 | 45.9731 | 48.7063 | 51.3019 |  | 37.5763 | 38.3514 | 39.1313 | 43.8013 |  | op grondslag | 37.5763 | 38.3514 | 39.1313 | 43.8013 |  | 37.5763 | 38.3514 | 39.1313 | 43.8013
4 houtskeletbouw binnenblad |  |  |  | 0 |  |  |  | 0 |  |  |  | 0 |  |  |  | 0 |  |  |  | 0 |  |  |  | 0 | 4 houtskeletbouw binnenblad | 17 | 3.5 | 73.4034 | 78.5058 | 88.761 | 173.1957 |  | 11.4488 | 12.0757 | 13.1443 | 24.9118 |  | 72.3324 | 76.2198 | 81.9425 | 108.3333 |  | 383.3247 | 398.9567 | 432.6553 | 1978.1609 |  | 54.5534 | 57.6458 | 61.2585 | 49.2172 |  | 2.7635 | 2.8585 | 3.046 | 8.4943 |  | hsb | 2.7635 | 2.8585 | 3.046 | 8.4943 |  | 2.7635 | 2.8585 | 3.046 | 8.4943
1 breedplaatvloer (bg: combi/ps-vloer) | 0 |  |  |  | 0 |  |  |  | 0 |  |  |  | 0 |  |  |  | 0 |  |  |  | 0 |  |  |  | 1 breedplaatvloer (bg: combi/ps-vloer) | 18 | 3.5 | 50.7006 | 52.0556 | 54.7656 | 62.8956 |  | 29.7174 | 30.9224 | 33.3274 | 40.5424 |  | 97.2849 | 99.9849 | 105.3899 | 121.5999 |  | 1215.6243 | 1287.3243 | 1430.7343 | 1860.9493 |  | 18.903 | 19.208 | 19.828 | 21.683 |  | 18.0241 | 18.7991 | 18.7991 | 18.7991 |  | ribcassette <6> | 18.0241 | 18.7991 | 18.7991 | 18.7991 |  | 18.0241 | 18.7991 | 18.7991 | 18.7991
2 t.p.g. betonvloer (tunnelkist) |  | 0 |  |  |  | 0 |  |  |  | 0 |  |  |  | 0 |  |  |  | 0 |  |  |  | 0 |  |  | 2 t.p.g. betonvloer (tunnelkist) | 19 | 3.5 | 50.7006 | 52.0556 | 54.7656 | 62.8956 |  | 29.7174 | 30.9224 | 33.3274 | 40.5424 |  | 97.2849 | 99.9849 | 105.3899 | 121.5999 |  | 1215.6243 | 1287.3243 | 1430.7343 | 1860.9493 |  | 18.903 | 19.208 | 19.828 | 21.683 |  | 18.0241 | 18.7991 | 18.7991 | 18.7991 |  | ribcassette <6> | 18.0241 | 18.7991 | 18.7991 | 18.7991 |  | 18.0241 | 18.7991 | 18.7991 | 18.7991
3 kanaalplaatvloer |  |  | 0 |  |  |  | 0 |  |  |  | 0 |  |  |  | 0 |  |  |  | 0 |  |  |  | 0 |  | 3 kanaalplaatvloer | 20 | 3.5 | 50.7006 | 52.0556 | 54.7656 | 62.8956 |  | 29.7174 | 30.9224 | 33.3274 | 40.5424 |  | 97.2849 | 99.9849 | 105.3899 | 121.5999 |  | 1215.6243 | 1287.3243 | 1430.7343 | 1860.9493 |  | 18.903 | 19.208 | 19.828 | 21.683 |  | 18.0241 | 18.7991 | 18.7991 | 18.7991 |  | ribcassette <6> | 18.0241 | 18.7991 | 18.7991 | 18.7991 |  | 18.0241 | 18.7991 | 18.7991 | 18.7991
4 houtskeletbouw vloer |  |  |  | 0 |  |  |  | 0 |  |  |  | 0 |  |  |  | 0 |  |  |  | 0 |  |  |  | 0 | 4 houtskeletbouw vloer | 21 | 3.5 | 50.7006 | 52.0556 | 54.7656 | 62.8956 |  | 29.7174 | 30.9224 | 33.3274 | 40.5424 |  | 97.2849 | 99.9849 | 105.3899 | 121.5999 |  | 1215.6243 | 1287.3243 | 1430.7343 | 1860.9493 |  | 18.903 | 19.208 | 19.828 | 21.683 |  | 18.0241 | 18.7991 | 18.7991 | 18.7991 |  | ribcassette <6> | 18.0241 | 18.7991 | 18.7991 | 18.7991 |  | 18.0241 | 18.7991 | 18.7991 | 18.7991
3 hellend dak: kapconstr. (maatwerk) |  |  | 0 |  |  |  | 0 |  |  |  | 0 |  |  |  | 0 |  |  |  | 0 |  |  |  | 0 |  | 3 hellend dak: kapconstr. (maatwerk) | 22 | 3.5 | 92.3744 | 100.8323 | 105.3895 | 139.1275 |  | 12.1714 | 12.9138 | 13.7443 | 19.288 |  | 39.0465 | 41.8273 | 45.177 | 77.589 |  | 782.9699 | 850.7906 | 949.5572 | 1809.0885 |  | 4.0184 | 4.3121 | 4.6777 | 27.2275 |  | 2.8439 | 3.1351 | 3.4618 | 7.418 |  | laatste is I-ligger | 2.844 | 3.135 | 3.4618 | 7.418 |  | 2.8439 | 3.1351 | 3.4618 | 7.418
4 hellend dak: kapconstr. (seriematig) |  |  |  | 0 |  |  |  | 0 |  |  |  | 0 |  |  |  | 0 |  |  |  | 0 |  |  |  | 0 | 4 hellend dak: kapconstr. (seriematig) | 23 | 3.5 | 67.8746 | 73.6386 | 91.2474 | 139.1275 |  | 16.4741 | 18.1108 | 21.8937 | 19.288 |  | 54.5274 | 58.592 | 68.7983 | 77.589 |  | 846.2791 | 938.3832 | 1137.7316 | 1809.0885 |  | 19.2701 | 19.7134 | 21.6806 | 27.2275 |  | 7.6122 | 8.5305 | 10.4663 | 7.418 |  | laatste is I-ligger | 7.6122 | 8.5305 | 10.4663 | 7.418 |  | 7.6122 | 8.5305 | 10.4663 | 7.418
1 koepels en lichtstraten | 0 |  |  |  | 0 |  |  |  | 0 |  |  |  | 0 |  |  |  | 0 |  |  |  | 0 |  |  |  | 1 koepels en lichtstraten | 24 | 1.65 | 1: 108.3315; 11: 29.5412; 21: 70.617; 31: 541.3252; 41: 42.6165; 51: 5.9803 | tuimeldakraam | 8.9944 |  |  |  |  | 5.9803
2 (tuimel)dakramen |  | 0 |  |  |  | 0 |  |  |  | 0 |  |  |  | 0 |  |  |  | 0 |  |  |  | 0 |  |  | 2 (tuimel)dakramen | 25 | 1.65 | 1: 108.3315; 11: 29.5412; 21: 70.617; 31: 541.3252; 41: 42.6165; 51: 5.9803 | tuimeldakraam | 8.9944 |  |  |  |  | 5.9803
1 eps isolatie, kunststof bedekking | 0 |  |  |  | 0 |  |  |  | 0 |  |  |  | 0 |  |  |  | 0 |  |  |  | 0 |  |  |  | 1 eps isolatie, kunststof bedekking | 26 | 3.5 | 20.09 | 21.95 | 24.34 | 32.185 |  | 8.145 | 9.365 | 11.165 | 18.38 |  | 18.25 | 20.99 | 25.04 | 41.25 |  | 477.525 | 549.86 | 657.42 | 1087.64 |  | 2.055 | 2.365 | 2.83 | 4.68 |  | 5.08 | 5.86 | 5.86 | 5.86 |  | eps | 5.08 | 5.86 | 5.86 | 5.86 |  | 5.08 | 5.86 | 5.86 | 5.86
2 steenwol isolatie, kunststof bedekking |  | 0 |  |  |  | 0 |  |  |  | 0 |  |  |  | 0 |  |  |  | 0 |  |  |  | 0 |  |  | 2 steenwol isolatie, kunststof bedekking | 27 | 3.5 | 30.35 | 33.215 | 37.92 | 52.02 |  | 2.74 | 3.02 | 3.515 | 4.99 |  | 9.35 | 10.475 | 12.565 | 18.84 |  | 286.69 | 322.55 | 391.73 | 599.265 |  | 0.98 | 1.1 | 1.33 | 2.015 |  | 0.795 | 0.895 | 0.895 | 0.895 |  | steemwol | 0.795 | 0.895 | 0.895 | 0.895 |  | 0.795 | 0.895 | 0.895 | 0.895
4 aluminium profielbanen |  |  |  | 0 |  |  |  | 0 |  |  |  | 0 |  |  |  | 0 |  |  |  | 0 |  |  |  | 0 | 4 aluminium profielbanen | 28 | 3.5 | 153.1032 | 155.9682 | -1000 | -1000 |  | 12.1125 | 12.3925 | -1000 | -1000 |  | 36.0367 | 37.1617 | -1000 | -1000 |  | 650.306 | 686.166 | -1000 | -1000 |  | 6.6452 | 6.7652 | -1000 | -1000 |  | 2.81 | 2.91 | x | x |  | alu.profielbaan | 2.81 | 2.91 | x | x |  | 2.81 | 2.91 | x | x
1 baksteen (met isolatie) | 0 |  |  |  | 0 |  |  |  | 0 |  |  |  | 0 |  |  |  | 0 |  |  |  | 0 |  |  |  | 1 baksteen (met isolatie) | 29 | 3.5 | 12.7908 | 14.6086 | 18.2492 | 43.671 |  | 2.2165 | 2.548 | 3.211 | 4.595 |  | 9.9458 | 11.2886 | 13.9842 | 24.831 |  | 107.1265 | 124.943 | 160.571 | 366.005 |  | 4.8608 | 5.3586 | 6.3542 | 8.981 |  | 0.755 | 0.885 | 1.135 | 1.18 |  | spouwisolatie | 0.755 | 0.885 | 1.135 | 1.18 |  | 0.755 | 0.885 | 1.135 | 1.18
2 buitenisolatie met stukwerk |  | 0 |  |  |  | 0 |  |  |  | 0 |  |  |  | 0 |  |  |  | 0 |  |  |  | 0 |  |  | 2 buitenisolatie met stukwerk | 30 | 3.5 | 122.273 | 125.533 | 136.548 | 156.108 |  | 20.7725 | 22.1025 | 25.0275 | 33.0225 |  | 59.783 | 62.763 | 69.288 | 87.148 |  | 984.2225 | 1060.5025 | 1223.0125 | 1680.7125 |  | 17.688 | 18.018 | 18.718 | 20.688 |  | 9.025 | 9.81 | 10.3131 | 10.3481 |  | buitenisolatiesysteem | 9.025 | 9.81 | 10.3131 | 10.3481 |  | 9.025 | 9.81 | 10.3131 | 10.3481
3 metalen sandwichpaneel(met isolatie) |  |  | 0 |  |  |  | 0 |  |  |  | 0 |  |  |  | 0 |  |  |  | 0 |  |  |  | 0 |  | 3 metalen sandwichpaneel(met isolatie) | 31 | 3.5 | 98.6548 | 103.5326 | -1000 | -1000 |  | 15.839 | 16.7105 | -1000 | -1000 |  | 45.0848 | 47.7626 | -1000 | -1000 |  | 624.709 | 662.7755 | -1000 | -1000 |  | 10.0348 | 10.6626 | -1000 | -1000 |  | 3.625 | 3.865 | x | x |  | sandwich | 3.625 | 3.865 | x | x |  | 3.625 | 3.865 | x | x
4 regelwerk/isolatie: afwerken met (D41) |  |  |  | 0 |  |  |  | 0 |  |  |  | 0 |  |  |  | 0 |  |  |  | 0 |  |  |  | 0 | 4 regelwerk/isolatie: afwerken met (D41) | 32 | 3.5 | 47.5122 | 52.5032 | 58.215 | 126.335 |  | 6.1117 | 6.6127 | 7.3392 | 16.31 |  | 37.6852 | 39.5552 | 42.371 | 65.33 |  | 147.1657 | 174.1877 | 213.0512 | 1596.755 |  | 29.3602 | 29.5752 | 30.24 | 24.145 |  | 0.935 | 1.119 | 1.375 | 5.94 |  | met regelwerk | 0.935 | 1.119 | 1.375 | 5.94 |  | 0.935 | 1.119 | 1.375 | 5.94
1-5. zonwering bij gevelkozijnen | 0 | 0 | 0 | 0 | 0 | 0 | 0 | 0 | 0 | 0 | 0 | 0 | 0 | 0 | 0 | 0 | 0 | 0 | 0 | 0 | 0 | 0 | 0 | 0 | 1-5. zonwering bij gevelkozijnen | 33 | 0 | 1: 174.905; 11: 36.73; 21: 124.19; 31: 2070.435; 41: 13.15; 51: 27.98 | met elektr.bediening | 41.97 |  |  |  |  | 27.98
zonwering referentieproject | 0 | 0 | 0 | 0 | 0 | 0 | 0 | 0 | 0 | 0 | 0 | 0 | 0 | 0 | 0 | 0 | 0 | 0 | 0 | 0 | 0 | 0 | 0 | 0 |  |  | 0%
Dak | [24 empty] | Rc-waarde Dak |  | 3.5
Gevel | [24 empty] | Rc-waarde Gevel |  | 3.5
Vloer | [24 empty] | Rc-waarde vloer |  | 3.5
dakramen | [24 empty] | U-waarde dakramen |  | 1.65
gevelramen | [24 empty] | U-waarde gevelramen |  | 1.65
luifels | [24 empty] | % luifels |  | 0
zonwering | [24 empty] | % zonwering |  | 0
[28 empty] | bouwkosten |  |  |  |  | ecokosten |  |  |  |  | carbon footprint |  |  |  |  | CED |  |  |  |  | recipe |  |  |  |  | schaduwprijzen kantoren
Installaties project | [24 empty] | Installaties project | 1 |  | 1 | 2 | 3 | 4 | 5 | 1 | 2 | 3 | 4 | 5 | 1 | 2 | 3 | 4 | 5 | 1 | 2 | 3 | 4 | 5 | 1 | 2 | 3 | 4 | 5 | 1 | 2 | 3 | 4 | 5
Ruimteverwarming - opwekking | 25.78 |  |  |  | 3.3351 |  |  |  | 8.7105 |  |  |  | 132.4035 |  |  |  | 0.90923 |  |  |  | 3.1031 |  |  |  | Ruimteverwarming - opwekking | 2 | 1 | 25.78 | 16.67 | 48.13 | 28.93 | 35.33 | 3.3351 | 2.1566 | 6.2265 | 3.7426 | 4.5706 | 8.7105 | 5.6324 | 16.2621 | 9.7748 | 11.9373 | 132.4035 | 85.6155 | 247.1909 | 148.5816 | 181.4514 | 0.90923 | 0.58793 | 1.6975 | 1.0203 | 1.246 | 3.1031 | 2.0066 | 5.7934 | 3.4823 | 4.2526 | 225W/m2BVO en 64W/m2BVO
Ruimteverwarming - distributie | 24.5 |  |  |  | 3.1695 |  |  |  | 8.278 |  |  |  | 125.8296 |  |  |  | 0.86408 |  |  |  | 2.949 |  |  |  | Ruimteverwarming - distributie | 3 | 1 | 24.5 | 38.33 | 3.33 |  |  | 3.1695 | 4.9587 | 0.4308 |  |  | 8.278 | 12.9509 | 1.1251 |  |  | 125.8296 | 196.8591 | 17.1026 |  |  | 0.86408 | 1.3518 | 0.11744 |  |  | 2.949 | 4.6138 | 0.40083
Ruimtekoeling | 0 |  |  |  | 0 |  |  |  | 0 |  |  |  | 0 |  |  |  | 0 |  |  |  | 0 |  |  |  | Ruimtekoeling | 4 | 5 | bouwkosten 1: 17.5; bouwkosten 2: 26.67; ecokosten 1: 2.2639; ecokosten 2: 3.4503; carbon footprint 1: 5.9129; carbon footprint 2: 9.0112; CED 1: 89.8783; CED 2: 136.9745; recipe 1: 0.6172; recipe 2: 0.94061; schaduwprijzen kantoren 1: 2.1065; schaduwprijzen kantoren 2: 3.2102
Ventilatie | 9.6 |  |  |  | 2.3111 |  |  |  | 6.1736 |  |  |  | 95.4428 |  |  |  | 0.58442 |  |  |  | 3.3215 |  |  |  | Ventilatie | 5 | 1 | 9.6 | 9.6 | 27.35 | 23.33 | 30.83 | 2.3111 | 2.3111 | 6.5842 | 5.6164 | 7.422 | 6.1736 | 6.1736 | 17.5884 | 15.0032 | 19.8263 | 95.4428 | 95.4428 | 271.9125 | 231.9458 | 306.5105 | 0.58442 | 0.58442 | 1.665 | 1.4203 | 1.8768 | 3.3215 | 3.3215 | 9.4629 | 8.072 | 10.6669
Warmtapwater | 0 |  |  |  | 0 |  |  |  | 0 |  |  |  | 0 |  |  |  | 0 |  |  |  | 0 |  |  |  | Warmtapwater | 6 | 1 | 0 | 0 | 16.464 |  | 2.2613 | 0 | 0 | 2.1299 |  | 0.29254 | 0 | 0 | 5.5628 |  | 0.76405 | 0 | 0 | 84.5575 |  | 11.6138 | 0 | 0 | 0.58066 |  | 0.079753 | 0 | 0 | 1.9818 |  | 0.27219 | per 100 ltr
Overig (energiebesparing installaties) | 0 |  |  |  | 0 |  |  |  | 0 |  |  |  | 0 |  |  |  | 0 |  |  |  | 0 |  |  |  | Overig (energiebesparing installaties) | 7 | 2 | bouwkosten 1: 3.5333; ecokosten 1: 0.4571; carbon footprint 1: 1.1938; CED 1: 18.1469; recipe 1: 0.12462; schaduwprijzen kantoren 1: 0.4253
regeling klimaat en sanitair | 0 |  |  |  | 0 |  |  |  | 0 |  |  |  | 0 |  |  |  | 0 |  |  |  | 0 |  |  |  | regeling klimaat en sanitair | 8 | 1 | 0 | 0 | 6.5 | 6.5 | 11 | 0 | 0 | 1.1051 | 1.1051 | 1.8702 | 0 | 0 | 3.7362 | 3.7362 | 6.3228 | 0 | 0 | 62.2891 | 62.2891 | 105.4124 | 0 | 0 | 0.39563 | 0.39563 | 0.66952 | 0 | 0 | 0.84176 | 0.84176 | 1.4245
Installaties referentie | [27 empty] | bouwkosten 1: bouwkosten; ecokosten 1: ecokosten; carbon footprint 1: carbon footprint; CED 1: CED; recipe 1: recipe; schaduwprijzen kantoren 1: schaduwprijzen kantoren
Installaties project | [24 empty] | Installaties referentie | 1 |  | 1 | 2 | 3 | 4 | 5 | 1 | 2 | 3 | 4 | 5 | 1 | 2 | 3 | 4 | 5 | 1 | 2 | 3 | 4 | 5 | 1 | 2 | 3 | 4 | 5 | 1 | 2 | 3 | 4 | 5
Ruimteverwarming - opwekking | 25.78 |  |  |  | 3.3351 |  |  |  | 8.7105 |  |  |  | 132.4035 |  |  |  | 0.90923 |  |  |  | 3.1031 |  |  |  | Ruimteverwarming - opwekking | 2 | 1 | 25.78 | 16.67 | 48.13 | 28.93 | 35.33 | 3.3351 | 2.1566 | 6.2265 | 3.7426 | 4.5706 | 8.7105 | 5.6324 | 16.2621 | 9.7748 | 11.9373 | 132.4035 | 85.6155 | 247.1909 | 148.5816 | 181.4514 | 0.90923 | 0.58793 | 1.6975 | 1.0203 | 1.246 | 3.1031 | 2.0066 | 5.7934 | 3.4823 | 4.2526 | 225W/m2BVO en 64W/m2BVO
Ruimteverwarming - distributie | 24.5 |  |  |  | 3.1695 |  |  |  | 8.278 |  |  |  | 125.8296 |  |  |  | 0.86408 |  |  |  | 2.949 |  |  |  | Ruimteverwarming - distributie | 3 | 1 | 24.5 | 38.33 | 3.33 |  |  | 3.1695 | 4.9587 | 0.4308 |  |  | 8.278 | 12.9509 | 1.1251 |  |  | 125.8296 | 196.8591 | 17.1026 |  |  | 0.86408 | 1.3518 | 0.11744 |  |  | 2.949 | 4.6138 | 0.40083
Ruimtekoeling | 0 |  |  |  | 0 |  |  |  | 0 |  |  |  | 0 |  |  |  | 0 |  |  |  | 0 |  |  |  | Ruimtekoeling | 4 | 5 | bouwkosten 1: 17.5; bouwkosten 2: 26.67; ecokosten 1: 2.2639; ecokosten 2: 3.4503; carbon footprint 1: 5.9129; carbon footprint 2: 9.0112; CED 1: 89.8783; CED 2: 136.9745; recipe 1: 0.6172; recipe 2: 0.94061; schaduwprijzen kantoren 1: 2.1065; schaduwprijzen kantoren 2: 3.2102
Ventilatie | 9.6 |  |  |  | 2.3111 |  |  |  | 6.1736 |  |  |  | 95.4428 |  |  |  | 0.58442 |  |  |  | 3.3215 |  |  |  | Ventilatie | 5 | 1 | 9.6 | 9.6 | 27.35 | 23.33 | 30.83 | 2.3111 | 2.3111 | 6.5842 | 5.6164 | 7.422 | 6.1736 | 6.1736 | 17.5884 | 15.0032 | 19.8263 | 95.4428 | 95.4428 | 271.9125 | 231.9458 | 306.5105 | 0.58442 | 0.58442 | 1.665 | 1.4203 | 1.8768 | 3.3215 | 3.3215 | 9.4629 | 8.072 | 10.6669
Warmtapwater | 0 |  |  |  | 0 |  |  |  | 0 |  |  |  | 0 |  |  |  | 0 |  |  |  | 0 |  |  |  | Warmtapwater | 6 | 1 | 0 | 0 | 16.464 |  | 2.2613 | 0 | 0 | 2.1299 |  | 0.29254 | 0 | 0 | 5.5628 |  | 0.76405 | 0 | 0 | 84.5575 |  | 11.6138 | 0 | 0 | 0.58066 |  | 0.079753 | 0 | 0 | 1.9818 |  | 0.27219 | per 100 ltr
Overig (energiebesparing installaties) | 0 |  |  |  | 0 |  |  |  | 0 |  |  |  | 0 |  |  |  | 0 |  |  |  | 0 |  |  |  | Overig (energiebesparing installaties) | 7 | 2 | bouwkosten 1: 3.5333; ecokosten 1: 0.4571; carbon footprint 1: 1.1938; CED 1: 18.1469; recipe 1: 0.12462; schaduwprijzen kantoren 1: 0.4253
regeling klimaat en sanitair | 0 |  |  |  | 0 |  |  |  | 0 |  |  |  | 0 |  |  |  | 0 |  |  |  | 0 |  |  |  | regeling klimaat en sanitair | 8 | 1 | 0 | 0 | 6.5 | 6.5 | 11 | 0 | 0 | 1.1051 | 1.1051 | 1.8702 | 0 | 0 | 3.7362 | 3.7362 | 6.3228 | 0 | 0 | 62.2891 | 62.2891 | 105.4124 | 0 | 0 | 0.39563 | 0.39563 | 0.66952 | 0 | 0 | 0.84176 | 0.84176 | 1.4245
[25 empty] | NEN 2699 niveau 4 elementen |  |  | bouwkosten 1: bouwkosten; ecokosten 1: ecokosten; carbon footprint 1: carbon footprint; CED 1: CED; recipe 1: recipe; schaduwprijzen kantoren 1: schaduwprijzen kantoren |  | schaduwprijzen woningen |  |  |  |  | schaduwprijzen kantoren
Bouwkundig
[25 empty] | Fundering |  | 1 | 1 | 2 | 3 | 4 | 5 | 11 | 12 | 13 | 14 | 15 | 21 | 22 | 23 | 24 | 25 | 31 | 32 | 33 | 34 | 35 | 41 | 42 | 43 | 44 | 45 | 51 | 52 | 53 | 54 | 55 |  | 51 | 52 | 53 | 54 | 55 | 51 | 52 | 53 | 54 | 55
[25 empty] | Bodemvoorzieningen |  | 2 | 17.7094 | 56.0047 | 126.4987 | 184.2967 |  | 3.6463 | 11.9572 | 27.4923 | 27.4923 |  | 13.7609 | 36.0671 | 79.9032 | 79.9032 |  | 94.4839 | 338.0053 | 916.3139 | 916.3139 |  | 7.9625 | 15.0299 | 23.7803 | 23.7803 |  | 1.0886 | 5.4504 | 6.3006 | 7.2366 |  |  | 1.0886 | 5.4504 | 6.3006 | 7.2366 |  | 1.0886 | 5.4504 | 6.3006 | 7.2366
[25 empty] | Vloeren op grondslag |  | 3 | 469.0832 | 46.1634 | 72.0513 | 89.0948 |  | 186.5413 | 23.2576 | 37.112 | 42.6632 |  | 748.8883 | 83.2604 | 138.4556 | 163.5377 |  | 4941.9727 | 970.6404 | 1448.3898 | 1417.1676 |  | 286.8874 | 23.0317 | 33.2501 | 32.3456 |  | 244.3091 | 18.6092 | 31.1463 | 37.9617 |  |  | 244.3091 | 18.6092 | 31.1464 | 37.9617 |  | 244.3091 | 18.6092 | 31.1463 | 37.9617
[25 empty] | Funderingsconstructies |  | 4 | 54.6974 | 69.8081 | 95.0929 | 0 |  | 16.8031 | 22.1617 | 36.0063 | 0 |  | 67.8515 | 87.0643 | 139.5765 | 0 |  | 518.9904 | 908.0307 | 1145.1266 | 0 |  | 22.1245 | 24.4417 | 48.6655 | 0 |  | 11.3431 | 15.9389 | 22.6342 | 0 |  |  | 11.3431 | 15.9389 | 22.6342 | 0 |  | 11.3431 | 15.9389 | 22.6342 | 0
[25 empty] | Paalfunderingen |  | 5 | 18.2825 | 53.4903 | 146.2296 | 0 |  | 12.1689 | 14.6942 | 84.3635 | 0 |  | 42.3494 | 61.4805 | 246.6198 | 0 |  | 430.3436 | 453.1436 | 3402.9873 | 0 |  | 3.5423 | 8.3082 | 25.0952 | 0 |  | 9.0389 | 17.939 | 29.6926 | 0 |  |  | 9.0389 | 17.939 | 29.6926 | 0 |  | 9.0389 | 17.939 | 29.6926 | 0
[25 empty] | Skelet |  | 1: 6
[25 empty] | Buitenwanden (skelet) |  | 7 | 59.7079 | 55.8829 | 141.7692 | 81.0618 |  | 8.0377 | 15.386 | 42.1249 | 12.148 |  | 28.4374 | 69.0618 | 94.1818 | 76.3531 |  | 282.4231 | 748.1241 | 1122.3646 | 387.8402 |  | 7.4181 | 21.1891 | 8.1242 | 57.8041 |  | 3.7735 | 8.6826 | 16.0701 | 2.7259 |  |  | 3.7735 | 8.6826 | 16.0701 | 2.7259 |  | 3.7735 | 8.6826 | 16.0701 | 2.7259
[25 empty] | Binnenwanden (skelet) |  | 8 | 107.6615 | 68.3076 | 186.945 | 100.5077 |  | 16.577 | 29.4943 | 66.875 | 18.1556 |  | 60.7415 | 134.6473 | 151.555 | 100.7207 |  | 582.7995 | 875.427 | 1665.91 | 527.1081 |  | 15.1425 | 39.9797 | 12.62 | 74.9172 |  | 0.774 | 30.2644 | 29.5 | 3.9597 |  |  | 0.774 | 30.2644 | 29.5 | 3.9597 |  | 0.774 | 30.2644 | 29.5 | 3.9597
[25 empty] | Vloeren (skelet) |  | 9 | 63.8021 | 59.1737 | 54.5567 | 45.7599 |  | 25.7233 | 31.2797 | 15.638 | 13.6676 |  | 95.6316 | 118.8464 | 68.0826 | 54.1853 |  | 870.1591 | 1132.9503 | 532.2597 | 496.3539 |  | 21.8636 | 25.7175 | 17.9603 | 21.5983 |  | 23.8817 | 24.6757 | 16.7755 | 6.6011 |  |  | 23.8817 | 24.6757 | 16.7755 | 6.6011 |  | 23.8817 | 24.6757 | 16.7755 | 6.6011
[25 empty] | Daken (skelet) |  | 10 | 0 | 31.2125 | 133.6436 | 98.9131 |  | 0 | 7.225 | 22.6251 | 22.4684 |  | 0 | 19.795 | 69.8306 | 75.2424 |  | 0 | 291.5525 | 1249.8166 | 1124.1139 |  | 0 | 2.0175 | 9.058 | 27.3511 |  | 0 | 1.8625 | 5.8491 | 10.0854 |  |  | 0 | 1.8625 | 5.8491 | 10.0854 |  | 0 | 1.8625 | 5.8491 | 10.0854
[25 empty] | Hoofddraagconstructies |  | 11 | 22.0836 | 78.908 | 82.0416 | 79.9152 |  | 5.2758 | 43.9622 | 22.3078 | 22.2867 |  | 14.4682 | 21.9214 | 58.4109 | 63.3137 |  | 208.2582 | 161.9546 | 838.913 | 947.2846 |  | 1.7242 | 1.5819 | 8.1298 | 6.5413 |  | 1.3651 | 7.1728 | 5.5469 | 6.2467 |  |  | 1.3651 | 7.1728 | 5.5469 | 6.2467 |  | 1.3651 | 7.1728 | 5.5469 | 6.2467
[25 empty] | Daken |  | 1: 12
[25 empty] | Dakafbouwconstructies |  | 13 | 16.3718 | 49.6323 | 34.9247 | 95.7851 |  | 4.431 | 12.0645 | 6.7599 | 22.2005 |  | 8.0042 | 32.215 | 19.3501 | 67.0141 |  | 113.3333 | 246.3652 | 166.2791 | 430.0607 |  | 2.586 | 22.3117 | 10.8277 | 44.2531 |  | 2.6886 | 3.5504 | 2.6006 | 4.2764 |  |  | 3.8037 | 5.3258 | 3.8219 | 6.419 |  | 2.6886 | 3.5504 | 2.6006 | 4.2764
[25 empty] | Dakopeningen |  | 14 | 475.9842 | 720.3789 | 662.3884 | 0 |  | 110.0622 | 163.3361 | 97.0545 | 0 |  | 359.4892 | 414.0122 | 302.8634 | 0 |  | 4694.2073 | 3367.7861 | 2451.0545 | 0 |  | 113.1092 | 222.6511 | 182.1534 | 0 |  | 41.0625 | 32.566 | 23.5375 | 0 |  |  | 61.758 | 48.9792 | 35.4004 | 0 |  | 41.0625 | 32.566 | 23.5375 | 0
[25 empty] | Dakafwerkingen |  | 15 | 53.74 | 65.005 | 48.9763 | 192.0398 |  | 12.8275 | 6.4825 | 4.9436 | 15.3796 |  | 28.55 | 18.035 | 29.9998 | 43.294 |  | 727.27 | 499.96 | 148.9546 | 783.7639 |  | 3.135 | 1.87 | 18.6031 | 7.3251 |  | 6.7313 | 1.7663 | 2.7443 | 3.3576 |  |  | 7.1678 | 2.2028 | 2.8609 | 3.5145 |  | 6.7313 | 1.7663 | 2.7443 | 3.3576
[25 empty] | Gevels |  | 1: 16; 51: 0; 52: 0; 53: 0; 54: 0
[25 empty] | Buitenwandafbouwconstructies |  | 17 | 128.875 | 125.533 | 103.5326 | 52.5032 |  | 21.3423 | 22.1025 | 16.7105 | 6.6127 |  | 101.4951 | 62.763 | 47.7626 | 39.5552 |  | 1226.1486 | 1060.5025 | 662.7755 | 174.1877 |  | 37.3669 | 18.018 | 10.6626 | 29.5752 |  | 6.4736 | 9.81 | 3.865 | 1.119 |  |  | 6.4736 | 9.81 | 3.865 | 1.119 |  | 6.4736 | 9.81 | 3.865 | 1.119
[25 empty] | Buitenwandopeningen |  | 18 | 410.2392 | 456.7163 | 475.136 | 511.3362 |  | 136.351 | 119.1721 | 74.7553 | 197.7253 |  | 203.2401 | 360.4767 | 245.9609 | 365.5379 |  | 2254.5031 | 4172.7082 | 2598.3943 | 4746.2527 |  | 78.2279 | 126.6505 | 117.2713 | 97.9461 |  | 39.6097 | 97.0978 | 39.7317 | 94.9879 |  |  | 56.9824 | 143.1866 | 57.2099 | 124.4951 |  | 39.6097 | 97.0978 | 39.7317 | 94.9879
[25 empty] | Buitenwandafwerkingen |  | 19 | 93.7778 | 110.8708 | 110.1191 | 87.6897 |  | 6.3982 | 8.806 | 15.4994 | 16.5207 |  | 34.041 | 32.9218 | 89.4408 | 72.5725 |  | 150.0315 | 287.5 | 564.3294 | 1458.3805 |  | 26.1075 | 15.3878 | 72.9091 | 30.5523 |  | 4.1047 | 1.746 | 0 | 3.2338 |  |  | 6.1571 | 2.1825 | 0 | 3.2338 |  | 4.1047 | 1.746 | 0 | 3.2338
[25 empty] | Binnenwanden |  | 1: 20
[25 empty] | Binnenwandafbouwconstructies |  | 21 | 84.991 | 43.323 | 71.3485 | 64.5 |  | 10.098 | 7.6988 | 9.1165 | 11.3275 |  | 35.2625 | 38.1067 | 37.948 | 35.2887 |  | 365.7967 | 474.5412 | 557.8698 | 662.645 |  | 7.8565 | 15.478 | 10.6566 | 3.2425 |  | 3.3978 | 1.7188 | 3.064 | 1.96 |  |  | 3.3978 | 1.7188 | 3.064 | 1.96 |  | 3.3978 | 1.7188 | 3.064 | 1.96
[25 empty] | Binnenwandopeningen |  | 22 | 136.6216 | 241.641 | 354.2717 | 341.4723 |  | 24.5526 | 53.049 | 77.3768 | 99.4811 |  | 82.5594 | 148.8111 | 213.6015 | 299.816 |  | 1023.6847 | 2191.8973 | 2363.5484 | 3740.5278 |  | 30.9481 | 52.0301 | 97.1017 | 105.425 |  | 7.6623 | 20.6265 | 19.8018 | 62.044 |  |  | 10.1453 | 30.8124 | 25.6511 | 67.907 |  | 7.6623 | 20.6265 | 19.8018 | 62.044
[25 empty] | Binnenwandafwerkingen |  | 23 | 5.6284 | 5.6284 | 19.8684 | 19.8684 |  | 0.80798 | 0.80798 | 2.248 | 2.248 |  | 4.7198 | 4.7198 | 8.5718 | 8.5718 |  | 24.7726 | 24.7726 | 88.9566 | 88.9566 |  | 3.5448 | 3.5448 | 3.8968 | 3.8968 |  | 0.1606 | 0.1606 | 0.28048 | 0.28048 |  |  | 0.18985 | 0.18985 | 0.36985 | 0.36985 |  | 0.1606 | 0.1606 | 0.28048 | 0.28048
[25 empty] | Vloeren |  | 1: 24
[25 empty] | Vloerafbouwconstructies |  | 25 | 285.0124 | 0 | 0 | 0 |  | 57.3409 | 0 | 0 | 0 |  | 184.9164 | 0 | 0 | 0 |  | 1737.9807 | 0 | 0 | 0 |  | 33.9346 | 0 | 0 | 0 |  | 39.0023 | 0 | 0 | 0 |  |  | 39.737 | 0 | 0 | 0 |  | 39.0023 | 0 | 0 | 0
[25 empty] | Vloeropeningen |  | 26 | 301.3833 | 22.0307 | 165.5288 | 165.5288 |  | 109.8854 | 8.7925 | 53.2436 | 53.2436 |  | 185.9875 | 15.429 | 118.5158 | 118.5158 |  | 1668.8646 | 78.8442 | 534.9315 | 534.9315 |  | 112.5917 | 11.6007 | 91.1998 | 91.1998 |  | 77.3546 | 0.53708 | 2.9545 | 2.9545 |  |  | 89.5625 | 0.63683 | 3.0981 | 3.0981 |  | 77.3546 | 0.53708 | 2.9545 | 2.9545
[25 empty] | Vloerafwerkingen |  | 27 | 19.2597 | 17.8617 | 56.3773 | 48.5719 |  | 2.6406 | 2.5708 | 12.0983 | 10.1307 |  | 10.5205 | 9.9613 | 40.9724 | 34.353 |  | 124.8228 | 124.7531 | 639.9218 | 531.3819 |  | 3.3716 | 2.8124 | 6.1257 | 5.3275 |  | 0.9006 | 0.9006 | 11.868 | 9.5019 |  |  | 0.9309 | 0.9309 | 17.3984 | 13.8124 |  | 0.9006 | 0.9006 | 11.868 | 9.5019
[25 empty] | Trappen, hellingen, leuningen |  | 1: 28
[25 empty] | Trappen en hellingconstructies |  | 29 | 529.2191 | 395.3123 | 566.9031 | 813.7183 |  | 146.3024 | 58.2758 | 150.0624 | 271.3535 |  | 109.21 | 88.8622 | 405.9266 | 538.8813 |  | 1855.1751 | 1337.2653 | 4335.5647 | 7880.1121 |  | 9.6064 | 7.727 | 101.7557 | 78.0009 |  | 20.0426 | 5.4212 | 58.7944 | 72.4292 |  |  | 20.0426 | 5.4212 | 58.9778 | 72.6126 |  | 20.0426 | 5.4212 | 58.7944 | 72.4292
[25 empty] | Balustrades en leuningen |  | 30 | 153.265 | 119.75 | 140.9239 | 392.9632 |  | 48.58 | 13.8 | 15.0841 | 71.3017 |  | 65.94 | 56.005 | 54.3971 | 242.1702 |  | 500.82 | 286.95 | 585.8076 | 3863.9978 |  | 39.935 | 38.935 | 24.6642 | 37.6092 |  | 7.34 | 1.01 | 4.7364 | 28.2083 |  |  | 7.34 | 1.01 | 6.1982 | 30.7489 |  | 7.34 | 1.01 | 4.7364 | 28.2083
[25 empty] | Trap- en hellingafwerkingen |  | 31 | 0 | 42.4415 | 96.643 | 0 |  | 0 | 17.7597 | 36.6095 | 0 |  | 0 | 33.4835 | 70.162 | 0 |  | 0 | 203.791 | 465.297 | 0 |  | 0 | 23.5102 | 47.3005 | 0 |  | 0 | 1.5569 | 3.1137 | 0 |  |  | 0 | 1.6022 | 3.2044 | 0 |  | 0 | 1.5569 | 3.1137 | 0
[25 empty] | Plafonds |  | 1: 32
[25 empty] | Plafondafwerkingen |  | 33 | 4.6 | 50.8987 | 64.6173 | 64.0747 |  | 1.52 | 14.8051 | 19.2602 | 14.0943 |  | 4.364 | 27.3488 | 35.5576 | 48.1563 |  | 86.988 | 389.8575 | 458.58 | 452.845 |  | 0.468 | 6.9371 | 11.5941 | 24.8959 |  | 0.392 | 10.3062 | 11.845 | 7.044 |  |  | 0.49 | 15.3526 | 17.5803 | 10.254 |  | 0.392 | 10.3062 | 11.845 | 7.044
[25 empty] | Installaties |  | 1: 34
[25 empty] | W vloeistof/gas |  | 1: 35
[25 empty] | Afvoer vaste stoffen |  | 36 | 0 | 0 | 0 | 0 |  | 0 | 0 | 0 | 0 |  | 0 | 0 | 0 | 0 |  | 0 | 0 | 0 | 0 |  | 0 | 0 | 0 | 0 |  | 0 | 0 | 0 | 0 |  |  | 0 | 0 | 0 | 0 |  | 0 | 0 | 0 | 0
[25 empty] | Afvoeren (water) |  | 37 | 8.9469 | 5.5375 | 5.5375 | 5.1911 |  | 0.8812 | 0.49559 | 0.49559 | 0.53402 |  | 1.9925 | 1.0746 | 1.0746 | 1.3351 |  | 39.8881 | 23.1651 | 23.1651 | 28.6861 |  | 0.2773 | 0.10452 | 0.10452 | 0.12431 |  | 0.43195 | 0.23496 | 0.23496 | 0.20453 |  |  | 0.64723 | 0.35184 | 0.35184 | 0.30661 |  | 0.43195 | 0.23496 | 0.23496 | 0.20453
[25 empty] | Water |  | 38 | 13.115 | 6.0024 | 6.0024 | 2.4302 |  | 1.8154 | 0.82048 | 0.82048 | 0.31235 |  | 2.0099 | 1.1848 | 1.1848 | 0.32405 |  | 41.0454 | 21.8435 | 21.8435 | 5.5123 |  | 0.4009 | 0.18995 | 0.18995 | 0.0684 |  | 4.6728 | 1.7587 | 1.7587 | 0.88396 |  |  | 7.0279 | 2.6447 | 2.6447 | 1.3295 |  | 4.6728 | 1.7587 | 1.7587 | 0.88396
[25 empty] | Gassen |  | 39 | 2.5687 | 1.3316 | 1.3316 | 0.46761 |  | 0.14603 | 0.06552 | 0.06552 | 0.030875 |  | 0.36681 | 0.1645 | 0.1645 | 0.07813 |  | 5.616 | 2.5184 | 2.5184 | 1.1922 |  | 0.034105 | 0.015235 | 0.015235 | 0.007345 |  | 0.026745 | 0.011935 | 0.011935 | 0.00585 |  |  | 0.040118 | 0.017902 | 0.017902 | 0.008775 |  | 0.026745 | 0.011935 | 0.011935 | 0.00585
[25 empty] | W klimaat |  | 1: 40
[25 empty] | Koeling |  | 41 | 0 | 0 | 0 | 0 |  | 0 | 0 | 0 | 0 |  | 0 | 0 | 0 | 0 |  | 0 | 0 | 0 | 0 |  | 0 | 0 | 0 | 0 |  | 0 | 0 | 0 | 0 |  |  | 0 | 0 | 0 | 0 |  | 0 | 0 | 0 | 0
[25 empty] | Verwarming |  | 42 | 49.2324 | 54.0739 | 48.8939 | 48.8939 |  | 6.3691 | 8.2435 | 6.3336 | 6.3336 |  | 16.6346 | 22.8679 | 16.544 | 16.544 |  | 252.8528 | 338.8969 | 251.4881 | 251.4881 |  | 1.7364 | 2.3775 | 1.7268 | 1.7268 |  | 5.9261 | 5.6817 | 5.8882 | 5.8882 |  |  | 8.8863 | 8.52 | 8.8295 | 8.8295 |  | 5.9261 | 5.6817 | 5.8882 | 5.8882
[25 empty] | Luchtbehandeling |  | 43 | 11.2497 | 36.6074 | 0 | 11.2497 |  | 2.7082 | 7.6972 | 19.908 | 2.7082 |  | 7.2345 | 20.4533 | 0 | 7.2345 |  | 111.8438 | 317.6002 | 820.4189 | 111.8438 |  | 0.68485 | 1.9187 | 0 | 0.68485 |  | 3.8923 | 11.2311 | 13.693 | 3.8923 |  |  | 5.84 | 16.8505 | 0 | 5.84 |  | 3.8923 | 11.2311 | 13.693 | 3.8923
[25 empty] | Regeling klimaat en sanitair |  | 44 | 0 | 0 | 0 | 0 |  | 0 | 0 | 0 | 0 |  | 0 | 0 | 0 | 0 |  | 0 | 0 | 0 | 0 |  | 0 | 0 | 0 | 0 |  | 0 | 0 | 0 | 0 |  |  | 0 | 0 | 0 | 0 |  | 0 | 0 | 0 | 0
[25 empty] | E elektra |  | 1: 45
[25 empty] | Elektra algemeen |  | 46 | 2.001 | 11.4494 | 11.4494 | 11.4494 |  | 0.34003 | 2.1576 | 2.1576 | 2.1576 |  | 1.1501 | 5.4284 | 5.4284 | 5.4284 |  | 19.1732 | 89.954 | 89.954 | 89.954 |  | 0.12171 | 0.57467 | 0.57467 | 0.57467 |  | 0.15444 | 0.2831 | 0.2831 | 0.2831 |  |  | 0.23166 | 0.42437 | 0.42437 | 0.42437 |  | 0.15444 | 0.2831 | 0.2831 | 0.2831
[25 empty] | Krachtstroom |  | 47 | 466.056 | 466.056 | 466.056 | 8.8634 |  | 116.514 | 116.514 | 116.514 | 1.291 |  | 5.802 | 5.802 | 5.802 | 1.0489 |  | 96.762 | 96.762 | 96.762 | 19.3552 |  | 0.612 | 0.612 | 0.612 | 0.15105 |  | 7.602 | 7.602 | 7.602 | 0.031675 |  |  | 11.403 | 11.403 | 11.403 | 0.047513 |  | 7.602 | 7.602 | 7.602 | 0.031675
[25 empty] | Verlichting |  | 48 | 31.0609 | 49.7006 | 61.7221 | 61.7221 |  | 4.6056 | 14.0106 | 19.2307 | 19.2307 |  | 10.1407 | 40.7342 | 58.4369 | 58.4369 |  | 162.8908 | 683.4347 | 978.4743 | 978.4743 |  | 1.3813 | 4.5146 | 6.3894 | 6.3894 |  | 8.7331 | 17.2919 | 21.2028 | 21.2028 |  |  | 13.0981 | 25.9379 | 31.8043 | 31.8043 |  | 8.7331 | 17.2919 | 21.2028 | 21.2028
[25 empty] | Communicatie |  | 49 | 4.383 | 4.383 | 18.7164 | 17.8491 |  | 0.43418 | 0.43418 | 3.3008 | 2.7664 |  | 1.2836 | 1.2836 | 9.5208 | 9.0235 |  | 23.9149 | 23.9149 | 161.2413 | 152.9535 |  | 0.13079 | 0.13079 | 0.99317 | 0.94945 |  | 0.3927 | 0.3927 | 2.2364 | 0.57769 |  |  | 0.58905 | 0.58905 | 3.3546 | 0.86654 |  | 0.3927 | 0.3927 | 2.2364 | 0.57769
[25 empty] | Beveiliging |  | 50 | 1.3784 | 19.1269 | 24.4211 | 58.8504 |  | 0.23434 | 3.8254 | 4.9765 | 11.3951 |  | 0.79228 | 19.3338 | 17.8484 | 37.6372 |  | 13.2087 | 322.327 | 295.2568 | 625.1682 |  | 0.083895 | 2.0451 | 1.8863 | 3.9765 |  | 0.1785 | 4.4826 | 4.1112 | 5.7466 |  |  | 0.26775 | 6.7239 | 6.167 | 8.6201 |  | 0.1785 | 4.4826 | 4.1112 | 5.7466
[25 empty] | Gebouwbeheervoorzieningen |  | 51 | 0 | 0 | 0 | 0 |  | 0 | 0 | 0 | 0 |  | 0 | 0 | 0 | 0 |  | 0 | 0 | 0 | 0 |  | 0 | 0 | 0 | 0 |  | 0 | 0 | 0 | 0 |  |  | 0 | 0 | 0 | 0 |  | 0 | 0 | 0 | 0
[25 empty] | T transport |  | 1: 52
[25 empty] | Lift en transport |  | 53 | 23147.135 | 35078.18 | 50863.36 | 4384.77 |  | 6018.255 | 7665.71 | 11115.28 | 958.215 |  | 17103.265 | 20540.64 | 29783.93 | 2567.58 |  | 247976.535 | 301040.81 | 436509.175 | 37630.1 |  | 1805.01 | 2126.065 | 3082.79 | 265.76 |  | 5843.9669 | 4032.84 | 5847.62 | 504.11 |  |  | 8774.725 | 6049.26 | 8771.43 | 756.165 |  | 5843.9669 | 4032.84 | 5847.62 | 504.11
[25 empty] | Inrichting |  | 1: 54
[25 empty] | Vaste inrichting |  | 1: 55
[25 empty] | Vaste inrichtingen |  | 56 | 32.7833 | 32.7833 | 32.7833 | 32.7833 |  | 4.5716 | 4.5716 | 4.5716 | 4.5716 |  | 15.4472 | 15.4472 | 15.4472 | 15.4472 |  | 247.4496 | 247.4496 | 247.4496 | 247.4496 |  | 3.3134 | 3.3134 | 3.3134 | 3.3134 |  | 3.1708 | 3.1708 | 3.1708 | 3.1708 |  |  | 4.7583 | 4.7583 | 4.7583 | 4.7583 |  | 3.1708 | 3.1708 | 3.1708 | 3.1708
[25 empty] | Terrein |  | 1: 57
[25 empty] | Terrein |  | 1: 58
[25 empty] | Terrein |  | 59 | 10.1915 | 29.4454 | 42.7859 | 61.0807 |  | 2.9029 | 7.672 | 10.968 | 15.3681 |  | 12.622 | 35.4716 | 49.1952 | 64.9705 |  | 83.779 | 201.8403 | 299.5625 | 467.1487 |  | 6.1075 | 16.8934 | 24.9777 | 28.1762 |  | 2.1759 | 7.1019 | 7.6804 | 11.2027 |  |  | 2.9051 | 10.0463 | 10.9116 | 15.6849 |  | 2.1759 | 7.1019 | 7.6804 | 11.2027
[25 empty] | Diversen |  | 1: 60
[25 empty] | Diversen |  | 1: 61
[25 empty] | Diversen |  | 62 | 0% | 0% | 0% | 0% |  | 0 | 0 | 0 | 0 |  | 0 | 0 | 0 | 0 |  | 0 | 0 | 0 | 0 |  | 0 | 0 | 0 | 0 |  | 0 | 0 | 0 | 0 |  |  | 0 | 0 | 0 | 0 |  | 0 | 0 | 0 | 0